## WebG2461_a_0
| Power Puissance kW | Engine speed Vitesse moteur min-1 | PTO speed Vitesse PDF min-1 | Torque Couple N.m | Hourly consumption Consommation horaire l/h | Specific consumption Consommation spécifique g/kWh | Make & model Marque & modèle
| 141.83 | 2100 | 1077 | 645 | 40.9 | 242 | John Deere 7215R (4WD)
| 150.26 | 2050 | 1053 | 700 | 42.5 | 237 | OECD approval number Numéro d'approbation OCDE
| 156.45 | 2000 | 1025 | 747 | 44 | 236 | 2/2 718
| 158.88 | 1950 | 1000 | 778 | 44.3 | 234
| 161.03 | 1899 | 976 | 810 | 44.3 | 231
| 161.29 | 1851 | 949 | 832 | 44.1 | 230
Maximum power Puissance maximale | 161.29 | 1800 | 923 | 856 | 44.1 | 229
| 161.06 | 1749 | 896 | 879 | 43.8 | 228
| 161.51 | 1700 | 873 | 907 | 43.6 | 226
| 160.24 | 1650 | 846 | 927 | 43.3 | 227
Maximum torque Couple maximal | 158.49 | 1599 | 822 | 947 | 42.8 | 227
| 152.69 | 1550 | 796 | 941 | 41.7 | 229
| 147.51 | 1500 | 769 | 939 | 40.5 | 231
| 140.94 | 1451 | 743 | 928 | 39 | 232
| 135.06 | 1399 | 719 | 922 | 37.4 | 232
| 129.39 | 1350 | 693 | 915 | 35.5 | 230
| 124.73 | 1301 | 666 | 915 | 33.7 | 227
| 118.77 | 1250 | 642 | 907 | 32.3 | 228
| 114.46 | 1199 | 614 | 912 | 32 | 234
| 106.3 | 1151 | 590 | 882 | 29.4 | 232
| 99.15 | 1100 | 565 | 861 | 27.4 | 232
| 91.66 | 1049 | 538 | 834 | 25.6 | 234
A. Nominal speed Régime nominal | 141.83 | 2100 | 1077 | 645 | 40.9 | 242
B. 85% of torque obtained in A du couple obtenu en A | 124.39 | 2154 | 1109 | 551 | 36.9 | 249
C. 75% of torque defined in B du couple défini en B | 93.3 | 2164 | 1110 | 412 | 29.5 | 265
D. 50% of torque defined in B du couple défini en B | 62.48 | 2173 | 1114 | 275 | 21.7 | 291
E. 25% of torque defined in B du couple défini en B | 31.36 | 2183 | 1121 | 137 | 15.2 | 408
F. Unloaded A vide | 3.66 | 2184 | 1120 | 16 | 10.6 | 2438
G. Standard PTO speed Régime normalisé PDF | 158.88 | 1950 | 1000 | 778 | 44.3 | 234
H. 85% of torque obtained in G du couple obtenu en G | 139.62 | 2010 | 1034 | 663 | 39.3 | 236
I. 75% of torque defined in H du couple défini en H | 104.88 | 2020 | 1036 | 496 | 30.7 | 245
J. 50% of torque defined in H du couple défini en H | 70.36 | 2031 | 1041 | 331 | 22.9 | 273
K. 25% of torque defined in H du couple défini en H | 35.41 | 2043 | 1048 | 166 | 15.8 | 375
L. Unloaded A vide | 3.29 | 2054 | 1053 | 15 | 9.4 | 2406
M. Nominal speed Régime nominal | 141.83 | 2100 | 1077 | 645 | 40.9 | 242
N. 80% of power obtained in M. de la puissance obtenue en M. | 113.69 | 2158 | 1106 | 503 | 34.3 | 253
O. 80% of power obtained in M. with governor control set to 90% of rated engine speed de la puissance obtenue en M. commande du régulateur réglée sur 90% du régime nominal | 113.62 | 1890 | 970 | 574 | 32.3 | 238
P. 40% of power obtained in M. with governor control set to 90% of rated engine speed de la puissance obtenue en M. commande du régulateur réglée sur 90% du régime nominal | 56.68 | 1891 | 969 | 286 | 18.5 | 275
Q. 60% of power obtained in M. with governor control set to 60% of rated engine speed de la puissance obtenue en M. commande du régulateur réglée sur 60% du régime nominal | 85.12 | 1260 | 646 | 645 | 24 | 236
R. 40% of power obtained in M. with governor control set to 60% of rated engine speed de la puissance obtenue en M. commande du régulateur réglée sur 60% du régime nominal | 56.77 | 1260 | 647 | 430 | 16.6 | 245