## WebG2461_a_0
| Power Puissance kW | Engine speed Vitesse moteur min-1 | PTO speed Vitesse PDF min-1 | Torque Couple N.m | Hourly consumption Consommation horaire l/h | Specific consumption Consommation spécifique g/kWh | Make & model Marque & modèle
| 195.91 | 2100 | 1066 | 890.87 | 55.12 | 237 | Massey Ferguson 8670 (4WD)
| 213.74 | 2000 | 1015 | 1020.5 | 58.56 | 231 | OECD approval number Numéro d'approbation OCDE
| 218.6 | 1970 | 1000 | 1059.9 | 59.73 | 230 | 2/2 720
Maximum power Puissance maximale | 222.95 | 1950 | 990 | 1091.8 | 60.31 | 228
| 222.55 | 1900 | 964 | 1118.5 | 59.47 | 225
| 219.59 | 1800 | 914 | 1165 | 57.53 | 221
| 214.89 | 1700 | 863 | 1207.1 | 55.69 | 218
| 210.14 | 1600 | 812 | 1254.2 | 53.92 | 216
Maximum torque Couple maximal | 205.53 | 1500 | 761 | 1308.4 | 51.93 | 213
| 186.15 | 1400 | 711 | 1269.7 | 47.2 | 214
| 165.78 | 1300 | 660 | 1217.8 | 42.42 | 215
| 145.57 | 1200 | 609 | 1157.9 | 37.69 | 218
| 120.9 | 1100 | 558 | 1049.8 | 31.37 | 218
| 102.73 | 1000 | 508 | 981.04 | 27.37 | 224
| 83.75 | 900 | 457 | 888.62 | 22.78 | 229
A. Nominal speed Régime nominal | 195.1 | 2100 | 1066 | 890.87 | 55.12 | 237
B. 85% of torque obtained in A du couple obtenu en A | 168.13 | 2120 | 1076 | 757.3 | 48.74 | 244
C. 75% of torque defined in B du couple défini en B | 126.72 | 2131 | 1082 | 567.95 | 38.14 | 253
D. 50% of torque defined in B du couple défini en B | 84.85 | 2140 | 1086 | 378.62 | 28.31 | 281
E. 25% of torque defined in B du couple défini en B | 42.6 | 2149 | 1091 | 189.32 | 18.94 | 374
F. Unloaded A vide | 0 | 2157 | 1095 | 0 | 10.27 | -
G. Standard PTO speed Régime normalisé PDF | 218.6 | 1970 | 1000 | 1059.9 | 59.73 | 230
H. 85% of torque obtained in G du couple obtenu en G | 187.9 | 1989 | 1009 | 902.4 | 51.55 | 231
I. 75% of torque defined in H du couple défini en H | 141.6 | 1998 | 1014 | 676.8 | 40.06 | 238
J. 50% of torque defined in H du couple défini en H | 94.8 | 2006 | 1018 | 451.2 | 29.13 | 259
K. 25% of torque defined in H du couple défini en H | 47.6 | 2014 | 1022 | 225.6 | 18.63 | 330
L. Unloaded A vide | 0 | 2021 | 1026 | 0 | 0 | -
M. Nominal speed Régime nominal | 195.91 | 2100 | 1066 | 890.87 | 55.12 | 237
N. 80% of power obtained in M. de la puissance obtenue en M. | 156.58 | 2124 | 1078 | 704 | 45.45 | 244
O. 80% of power obtained in M. with governor control set to 90% of rated engine speed de la puissance obtenue en M. commande du régulateur réglée sur 90% du régime nominal | 156.84 | 1891 | 960 | 792 | 43.14 | 232
P. 40% of power obtained in M. with governor control set to 90% of rated engine speed de la puissance obtenue en M. commande du régulateur réglée sur 90% du régime nominal | 78.34 | 1891 | 960 | 395.6 | 24.65 | 265
Q. 60% of power obtained in M. with governor control set to 60% of rated engine speed de la puissance obtenue en M. commande du régulateur réglée sur 60% du régime nominal | 117.61 | 1261 | 640 | 890.9 | 30.69 | 220
R. 40% of power obtained in M. with governor control set to 60% of rated engine speed de la puissance obtenue en M. commande du régulateur réglée sur 60% du régime nominal | 78.53 | 1262 | 641 | 594.2 | 21.38 | 229