## WebG2461_a_0
| Power Puissance kW | Engine speed Vitesse moteur min-1 | PTO speed Vitesse PDF min-1 | Torque Couple N.m | Hourly consumption Consommation horaire l/h | Specific consumption Consommation spécifique g/kWh | Make & model Marque & modèle
| 227.69 | 2100 | 1067 | 1035.4 | 63.55 | 234 | Massey Ferguson 8690 (4WD)
| 242.56 | 2000 | 1016 | 1158.16 | 66.39 | 230 | OECD approval number Numéro d'approbation OCDE
| 246.79 | 1967 | 1000 | 1198.08 | 66.69 | 227 | 2/2 722
Maximum power Puissance maximale | 248.5 | 1950 | 991 | 1216.93 | 66.82 | 226
| 246.62 | 1900 | 966 | 1239.49 | 65.29 | 222
| 243.8 | 1800 | 915 | 1293.38 | 63.97 | 220
| 238.6 | 1700 | 864 | 1340.26 | 61.53 | 217
| 232.62 | 1600 | 813 | 1388.34 | 59.14 | 213
Maximum torque Couple maximal | 221.89 | 1500 | 762 | 1412.6 | 55.55 | 210
| 198.47 | 1400 | 711 | 1353.77 | 49.93 | 211
| 177.07 | 1300 | 661 | 1300.68 | 44.88 | 213
| 152.05 | 1199 | 610 | 1211.48 | 39.33 | 217
| 122.67 | 1100 | 559 | 1064.9 | 32.1 | 220
| 103.15 | 1000 | 508 | 984.94 | 27.33 | 222
| 85.81 | 900 | 457 | 910.52 | 23.38 | 229
A. Nominal speed Régime nominal | 227.69 | 2100 | 1067 | 1035.4 | 63.55 | 234
B. 85% of torque obtained in A du couple obtenu en A | 195.24 | 2118 | 1077 | 880.1 | 55.41 | 238
C. 75% of torque defined in B du couple défini en B | 147.04 | 2127 | 1081 | 660.09 | 43.1 | 246
D. 50% of torque defined in B du couple défini en B | 98.44 | 2136 | 1085 | 440.1 | 31.47 | 268
E. 25% of torque defined in B du couple défini en B | 49.41 | 2145 | 1090 | 220 | 20.33 | 345
F. Unloaded A vide | 0 | 2153 | 1094 | 0 | 10.23 | -
G. Standard PTO speed Régime normalisé PDF | 246.79 | 1967 | 1000 | 1198.08 | 66.69 | 227
H. 85% of torque obtained in G du couple obtenu en G | 211.47 | 1983 | 1008 | 1018.4 | 57.93 | 230
I. 75% of torque defined in H du couple défini en H | 159.28 | 1991 | 1012 | 763.8 | 44.27 | 233
J. 50% of torque defined in H du couple défini en H | 106.6 | 1999 | 1016 | 509.2 | 31.79 | 250
K. 25% of torque defined in H du couple défini en H | 53.51 | 2007 | 1020 | 254.6 | 19.83 | 311
L. Unloaded A vide | 0 | 2014 | 1024 | 0 | 9.03 | -
M. Nominal speed Régime nominal | 227.69 | 2100 | 1067 | 1035.4 | 63.55 | 234
N. 80% of power obtained in M. de la puissance obtenue en M. | 182.11 | 2121 | 1078 | 820 | 52.33 | 241
O. 80% of power obtained in M. with governor control set to 90% of rated engine speed de la puissance obtenue en M. commande du régulateur réglée sur 90% du régime nominal | 182.09 | 1889 | 961 | 920.5 | 49.06 | 226
P. 40% of power obtained in M. with governor control set to 90% of rated engine speed de la puissance obtenue en M. commande du régulateur réglée sur 90% du régime nominal | 91.1 | 1892 | 962 | 459.71 | 27.51 | 254
Q. 60% of power obtained in M. with governor control set to 60% of rated engine speed de la puissance obtenue en M. commande du régulateur réglée sur 60% du régime nominal | 136.3 | 1257 | 639 | 1035.4 | 35.17 | 217
R. 40% of power obtained in M. with governor control set to 60% of rated engine speed de la puissance obtenue en M. commande du régulateur réglée sur 60% du régime nominal | 91.43 | 1264 | 643 | 690.6 | 24.31 | 223