## WebG2461_a_0
| Power Puissance kW | Engine speed Vitesse moteur min-1 | PTO speed Vitesse PDF min-1 | Torque Couple N.m | Hourly consumption Consommation horaire l/h | Specific consumption Consommation spécifique g/kWh | Make & model Marque & modèle
| 340.11 | 2100 | 1051 | 1547 | 94.21 | 234 | CASE IH Steiger 500 (4WD)
| 349.86 | 2051 | 1025 | 1629 | 96.23 | 232 | OECD approval number Numéro d'approbation OCDE
| 364.35 | 1999 | 1000 | 1741 | 98.74 | 229 | 2/2 723
| 369.31 | 1950 | 976 | 1808 | 100.18 | 229
Maximum power Puissance maximale | 378.84 | 1901 | 951 | 1903 | 101.62 | 227
| 374.05 | 1851 | 926 | 1930 | 100.05 | 226
| 371.66 | 1801 | 902 | 1971 | 98.63 | 224
| 365.8 | 1751 | 876 | 1995 | 96.45 | 223
| 359.83 | 1701 | 851 | 2020 | 94.32 | 221
| 353.48 | 1651 | 826 | 2044 | 91.6 | 219
| 347.31 | 1601 | 802 | 2071 | 88.82 | 216
| 341.67 | 1551 | 776 | 2104 | 87.02 | 215
| 334.82 | 1500 | 751 | 2131 | 84.79 | 214
| 329.9 | 1451 | 727 | 2171 | 83.35 | 213
Maximum torque Couple maximal | 320.99 | 1401 | 701 | 2188 | 81.14 | 213
| 300.52 | 1349 | 676 | 2127 | 76.6 | 215
| 281.67 | 1298 | 650 | 2072 | 72.23 | 217
| 259.83 | 1249 | 625 | 1987 | 67.73 | 220
| 235.58 | 1199 | 599 | 1876 | 62.29 | 223
| 207.24 | 1150 | 576 | 1721 | 56.5 | 230
| 182.99 | 1101 | 551 | 1587 | 51.12 | 236
| 159.75 | 1049 | 526 | 1454 | 45.97 | 243
A. Nominal speed Régime nominal | 340.11 | 2100 | 1051 | 1547 | 94.21 | 234
B. 85% of torque obtained in A du couple obtenu en A | 295.92 | 2148 | 1076 | 1316 | 84.6 | 241
C. 75% of torque defined in B du couple défini en B | 222.75 | 2155 | 1079 | 987 | 67.78 | 257
D. 50% of torque defined in B du couple défini en B | 149.02 | 2163 | 1082 | 658 | 50.97 | 289
E. 25% of torque defined in B du couple défini en B | 74.78 | 2170 | 1086 | 329 | 33.81 | 382
F. Unloaded A vide | - | 2179 | 0 | - | - | -
G. Standard PTO speed Régime normalisé PDF | 364.35 | 1999 | 1000 | 1741 | 98.74 | 229
H. 85% of torque obtained in G du couple obtenu en G | 320.67 | 2068 | 1036 | 1481 | 88.23 | 232
I. 75% of torque defined in H du couple défini en H | 241.43 | 2077 | 1040 | 1110 | 70.22 | 246
J. 50% of torque defined in H du couple défini en H | 161.57 | 2086 | 1044 | 740 | 51.6 | 270
K. 25% of torque defined in H du couple défini en H | 81.1 | 2094 | 1048 | 370 | 33.69 | 351
L. Unloaded A vide | - | 2103 | 0 | - | - | -
M. Nominal speed Régime nominal | 340.11 | 2100 | 1051 | 1547 | 94.21 | 234
N. 80% of power obtained in M. de la puissance obtenue en M. | 272.28 | 2160 | 1081 | 1204 | 79.77 | 247
O. 80% of power obtained in M. with governor control set to 90% of rated engine speed de la puissance obtenue en M. commande du régulateur réglée sur 90% du régime nominal | 271.99 | 1891 | 946 | 1373 | 74.33 | 231
P. 40% of power obtained in M. with governor control set to 90% of rated engine speed de la puissance obtenue en M. commande du régulateur réglée sur 90% du régime nominal | 135.93 | 1890 | 946 | 687 | 42.62 | 265
Q. 60% of power obtained in M. with governor control set to 60% of rated engine speed de la puissance obtenue en M. commande du régulateur réglée sur 60% du régime nominal | 204 | 1261 | 631 | 1545 | 53.31 | 221
R. 40% of power obtained in M. with governor control set to 60% of rated engine speed de la puissance obtenue en M. commande du régulateur réglée sur 60% du régime nominal | 135.78 | 1260 | 630 | 1029 | 37.42 | 233