## WebG2461_a_0
| Power Puissance kW | Engine speed Vitesse moteur min-1 | PTO speed Vitesse PDF min-1 | Torque Couple N.m | Hourly consumption Consommation horaire l/h | Specific consumption Consommation spécifique g/kWh | Make & model Marque & modèle
| 304.02 | 2100 | 1051 | 1383 | 85.62 | 238 | CASE IH Steiger 450 (4WD)
| 316.59 | 2050 | 1028 | 1475 | 87.28 | 233 | OECD approval number Numéro d'approbation OCDE
| 325.62 | 1999 | 1000 | 1556 | 88.8 | 230 | 2/2 724
| 330.98 | 1950 | 977 | 1621 | 89.27 | 228
Maximum power Puissance maximale | 336.52 | 1900 | 951 | 1691 | 90.12 | 226
| 332.34 | 1850 | 927 | 1715 | 88.26 | 224
| 330.82 | 1800 | 901 | 1755 | 87.16 | 222
| 329.23 | 1750 | 876 | 1796 | 86.26 | 221
| 328.31 | 1701 | 852 | 1843 | 85.36 | 220
| 334.95 | 1650 | 826 | 1938 | 86.64 | 218
| 332.28 | 1600 | 802 | 1983 | 84.85 | 216
Maximum torque Couple maximal | 323.05 | 1551 | 776 | 1989 | 81.93 | 214
| 304.86 | 1501 | 751 | 1939 | 76.87 | 213
| 297.39 | 1451 | 726 | 1957 | 74.93 | 213
| 290.03 | 1401 | 701 | 1977 | 72.71 | 212
| 277.65 | 1349 | 675 | 1965 | 69.45 | 211
| 265.24 | 1299 | 650 | 1950 | 66.29 | 211
| 250.56 | 1251 | 626 | 1913 | 62.76 | 212
| 233.64 | 1200 | 601 | 1859 | 59.17 | 214
| 210.39 | 1148 | 575 | 1750 | 55.19 | 222
| 189.92 | 1100 | 550 | 1649 | 48.16 | 214
| 134.1 | 1049 | 525 | 1221 | 36.66 | 231
A. Nominal speed Régime nominal | 304.02 | 2100 | 1051 | 1383 | 85.62 | 238
B. 85% of torque obtained in A du couple obtenu en A | 265.68 | 2161 | 1081 | 1174 | 78.55 | 250
C. 75% of torque defined in B du couple défini en B | 199.96 | 2168 | 1085 | 881 | 62.49 | 264
D. 50% of torque defined in B du couple défini en B | 133.62 | 2176 | 1088 | 586 | 47.39 | 300
E. 25% of torque defined in B du couple défini en B | 67.14 | 2182 | 1092 | 294 | 31.77 | 400
F. Unloaded A vide | 0 | 2190 | 0 | 0 | 0 | 0
G. Standard PTO speed Régime normalisé PDF | 325.62 | 1999 | 1000 | 1556 | 88.8 | 230
H. 85% of torque obtained in G du couple obtenu en G | 285.29 | 2062 | 1032 | 1321 | 79.91 | 237
I. 75% of torque defined in H du couple défini en H | 214.91 | 2069 | 1036 | 992 | 64.11 | 252
J. 50% of torque defined in H du couple défini en H | 143.69 | 2077 | 1039 | 661 | 47.37 | 278
K. 25% of torque defined in H du couple défini en H | 72.05 | 2083 | 1042 | 330 | 31.46 | 369
L. Unloaded A vide | 0 | 2093 | 0 | 0 | 0 | 0
M. Nominal speed Régime nominal | 304.02 | 2100 | 1051 | 1383 | 85.62 | 238
N. 80% of power obtained in M. de la puissance obtenue en M. | 243.44 | 2153 | 1077 | 1080 | 72.89 | 253
O. 80% of power obtained in M. with governor control set to 90% of rated engine speed de la puissance obtenue en M. commande du régulateur réglée sur 90% du régime nominal | 243.11 | 1891 | 946 | 1228 | 67.92 | 236
P. 40% of power obtained in M. with governor control set to 90% of rated engine speed de la puissance obtenue en M. commande du régulateur réglée sur 90% du régime nominal | 121.55 | 1890 | 947 | 614 | 38.67 | 269
Q. 60% of power obtained in M. with governor control set to 60% of rated engine speed de la puissance obtenue en M. commande du régulateur réglée sur 60% du régime nominal | 182.32 | 1261 | 631 | 1381 | 47.47 | 220
R. 40% of power obtained in M. with governor control set to 60% of rated engine speed de la puissance obtenue en M. commande du régulateur réglée sur 60% du régime nominal | 121.38 | 1260 | 630 | 920 | 33.5 | 230