## WebG2461_a_0
| Power Puissance kW | Engine speed Vitesse moteur min-1 | PTO speed Vitesse PDF min-1 | Torque Couple N.m | Hourly consumption Consommation horaire l/h | Specific consumption Consommation spécifique g/kWh | Make & model Marque & modèle
| 229.45 | 2001 | 1002 | 1095 | 62.21 | 229 | CASE IH Steiger 350 (4WD)
| 238.87 | 1951 | 977 | 1169 | 64.03 | 226 | OECD approval number Numéro d'approbation OCDE
| 244.93 | 1900 | 952 | 1231 | 64.88 | 224 | 2/2 725
| 251.52 | 1850 | 927 | 1298 | 66.16 | 222
Maximum power Puissance maximale | 254.38 | 1798 | 900 | 1351 | 66.58 | 221
| 254.15 | 1751 | 877 | 1386 | 65.91 | 219
| 251.13 | 1700 | 852 | 1411 | 64.78 | 218
| 247.52 | 1651 | 827 | 1432 | 63.61 | 217
| 244.37 | 1600 | 802 | 1458 | 61.93 | 214
| 241.29 | 1550 | 776 | 1487 | 61.37 | 215
| 236.82 | 1501 | 752 | 1507 | 60.08 | 214
| 231.2 | 1449 | 725 | 1524 | 58.93 | 215
Maximum torque Couple maximal | 226.13 | 1400 | 701 | 1542 | 57.72 | 216
| 216.28 | 1351 | 677 | 1529 | 55.37 | 216
| 204.92 | 1301 | 651 | 1504 | 52.52 | 216
| 189.28 | 1249 | 625 | 1447 | 48.69 | 217
| 175.15 | 1201 | 600 | 1393 | 45.73 | 220
| 159.69 | 1149 | 575 | 1327 | 41.94 | 222
| 144.16 | 1099 | 550 | 1253 | 37.99 | 223
| 135.1 | 1049 | 526 | 1230 | 35.9 | 224
| 125.27 | 1001 | 501 | 1195 | 33.56 | 226
A. Nominal speed Régime nominal | 229.45 | 2001 | 1002 | 1095 | 62.21 | 229
B. 85% of torque obtained in A du couple obtenu en A | 203.85 | 2094 | 1048 | 930 | 57.36 | 238
C. 75% of torque defined in B du couple défini en B | 154.27 | 2111 | 1058 | 698 | 46.13 | 252
D. 50% of torque defined in B du couple défini en B | 103.68 | 2130 | 1066 | 465 | 35.21 | 287
E. 25% of torque defined in B du couple défini en B | 52.35 | 2145 | 1075 | 233 | 25.22 | 407
F. Unloaded A vide | 0 | 2166 | 0 | 0 | 0 | 0
G. Standard PTO speed Régime normalisé PDF | 229.45 | 2001 | 1002 | 1095 | 62.21 | 229
H. 85% of torque obtained in G du couple obtenu en G | 203.85 | 2094 | 1048 | 930 | 57.36 | 238
I. 75% of torque defined in H du couple défini en H | 154.27 | 2111 | 1058 | 698 | 46.13 | 252
J. 50% of torque defined in H du couple défini en H | 103.68 | 2130 | 1066 | 465 | 35.21 | 287
K. 25% of torque defined in H du couple défini en H | 52.35 | 2145 | 1075 | 233 | 25.22 | 407
L. Unloaded A vide | 0 | 2166 | 0 | 0 | 0 | 0
M. Nominal speed Régime nominal | 229.45 | 2001 | 1002 | 1095 | 62.21 | 229
N. 80% of power obtained in M. de la puissance obtenue en M. | 184.62 | 2101 | 1052 | 839 | 52.93 | 242
O. 80% of power obtained in M. with governor control set to 90% of rated engine speed de la puissance obtenue en M. commande du régulateur réglée sur 90% du régime nominal | 184.09 | 1801 | 901 | 976 | 48.64 | 223
P. 40% of power obtained in M. with governor control set to 90% of rated engine speed de la puissance obtenue en M. commande du régulateur réglée sur 90% du régime nominal | 91.49 | 1801 | 900 | 485 | 29.32 | 271
Q. 60% of power obtained in M. with governor control set to 60% of rated engine speed de la puissance obtenue en M. commande du régulateur réglée sur 60% du régime nominal | 137.64 | 1201 | 601 | 1094 | 37.34 | 229
R. 40% of power obtained in M. with governor control set to 60% of rated engine speed de la puissance obtenue en M. commande du régulateur réglée sur 60% du régime nominal | 91.73 | 1201 | 601 | 729 | 26.17 | 241