## WebG2461_a_0
| Power Puissance kW | Engine speed Vitesse moteur min-1 | PTO speed Vitesse PDF min-1 | Torque Couple N.m | Hourly consumption Consommation horaire l/h | Specific consumption Consommation spécifique g/kWh | Make & model Marque & modèle
| 353.02 | 2100 | 1051 | 1605 | 99.54 | 238 | New Holland T9.615 (4WD)
| 370.24 | 2048 | 1025 | 1726 | 102.08 | 233 | OECD approval number Numéro d'approbation OCDE
| 383.86 | 1999 | 1000 | 1834 | 104.22 | 229 | 2/2 726
| 389.12 | 1950 | 976 | 1906 | 104.17 | 226
Maximum power Puissance maximale | 395.56 | 1900 | 951 | 1988 | 104.64 | 223
| 392.49 | 1851 | 927 | 2025 | 102.92 | 221
| 390.95 | 1801 | 901 | 2073 | 101.5 | 219
| 386.75 | 1749 | 875 | 2112 | 99.54 | 217
| 382.46 | 1699 | 850 | 2150 | 98.02 | 216
| 374.84 | 1649 | 825 | 2171 | 95.22 | 215
| 364.73 | 1599 | 800 | 2178 | 92.21 | 213
| 360.26 | 1549 | 775 | 2221 | 90.83 | 213
| 356.46 | 1499 | 751 | 2271 | 89.44 | 212
| 346.97 | 1449 | 726 | 2287 | 87.25 | 212
Maximum torque Couple maximal | 336.63 | 1399 | 700 | 2298 | 84.53 | 212
| 320.87 | 1349 | 676 | 2271 | 80.56 | 212
| 305.12 | 1301 | 651 | 2240 | 76.95 | 213
| 282.73 | 1249 | 625 | 2162 | 71.57 | 214
| 261.11 | 1199 | 600 | 2080 | 66.43 | 215
| 231.21 | 1149 | 575 | 1922 | 59.86 | 219
| 200.77 | 1099 | 550 | 1744 | 53.15 | 224
| 173.53 | 1049 | 525 | 1580 | 46.81 | 228
A. Nominal speed Régime nominal | 353.02 | 2100 | 1051 | 1605 | 99.54 | 238
B. 85% of torque obtained in A du couple obtenu en A | 306.51 | 2145 | 1074 | 1365 | 90.14 | 248
C. 75% of torque defined in B du couple défini en B | 230.87 | 2155 | 1079 | 1023 | 72.35 | 265
D. 50% of torque defined in B du couple défini en B | 154.38 | 2163 | 1083 | 682 | 54.59 | 299
E. 25% of torque defined in B du couple défini en B | 77.77 | 2174 | 1089 | 342 | 37.82 | 411
F. Unloaded A vide | 0 | 2186 | 0 | 0 | 0 | 0
G. Standard PTO speed Régime normalisé PDF | 383.86 | 1999 | 1000 | 1834 | 104.22 | 229
H. 85% of torque obtained in G du couple obtenu en G | 333.49 | 2042 | 1023 | 1560 | 93.1 | 236
I. 75% of torque defined in H du couple défini en H | 251.54 | 2053 | 1027 | 1170 | 74.22 | 249
J. 50% of torque defined in H du couple défini en H | 168.67 | 2063 | 1033 | 781 | 55.12 | 276
K. 25% of torque defined in H du couple défini en H | 84.74 | 2075 | 1038 | 390 | 36.91 | 368
L. Unloaded A vide | 0 | 2088 | 0 | 0 | 0 | 0
M. Nominal speed Régime nominal | 353.02 | 2100 | 1051 | 1605 | 99.54 | 238
N. 80% of power obtained in M. de la puissance obtenue en M. | 282.37 | 2148 | 1075 | 1255 | 84 | 251
O. 80% of power obtained in M. with governor control set to 90% of rated engine speed de la puissance obtenue en M. commande du régulateur réglée sur 90% du régime nominal | 282.47 | 1890 | 946 | 1427 | 77.74 | 232
P. 40% of power obtained in M. with governor control set to 90% of rated engine speed de la puissance obtenue en M. commande du régulateur réglée sur 90% du régime nominal | 141.3 | 1891 | 946 | 714 | 45.77 | 274
Q. 60% of power obtained in M. with governor control set to 60% of rated engine speed de la puissance obtenue en M. commande du régulateur réglée sur 60% du régime nominal | 211.64 | 1260 | 630 | 1604 | 54.66 | 218
R. 40% of power obtained in M. with governor control set to 60% of rated engine speed de la puissance obtenue en M. commande du régulateur réglée sur 60% du régime nominal | 141.38 | 1260 | 631 | 1071 | 39.06 | 233