## WebG2461_a_0
| Power Puissance kW | Engine speed Vitesse moteur min-1 | PTO speed Vitesse PDF min-1 | Torque Couple N.m | Hourly consumption Consommation horaire l/h | Specific consumption Consommation spécifique g/kWh | Make & model Marque & modèle
| 334.94 | 2100 | 1051 | 1523 | 95 | 240 | New Holland T9.560 (4WD)
| 345.79 | 2049 | 1025 | 1612 | 97.4 | 238 | OECD approval number Numéro d'approbation OCDE
| 358.43 | 1999 | 1001 | 1713 | 99.7 | 235 | 2/2 727
| 363.35 | 1951 | 976 | 1778 | 101.1 | 235
Maximum power Puissance maximale | 372.23 | 1900 | 951 | 1871 | 103.2 | 234
| 370.24 | 1850 | 926 | 1911 | 101.9 | 233
| 368.46 | 1801 | 902 | 1954 | 100.7 | 231
| 365.75 | 1751 | 875 | 1995 | 99.2 | 229
| 361.52 | 1701 | 851 | 2029 | 97.4 | 227
| 356.76 | 1650 | 826 | 2065 | 94.3 | 223
| 349.51 | 1599 | 800 | 2087 | 91 | 220
| 341.89 | 1549 | 774 | 2108 | 88.7 | 219
| 333.22 | 1499 | 751 | 2123 | 86.3 | 219
| 325.08 | 1449 | 725 | 2142 | 83.6 | 217
Maximum torque Couple maximal | 315.41 | 1401 | 701 | 2150 | 81.2 | 217
| 299.88 | 1349 | 675 | 2123 | 76.8 | 216
| 285.08 | 1299 | 650 | 2096 | 73.2 | 217
| 238.18 | 1249 | 625 | 1821 | 62.2 | 220
| 190.91 | 1199 | 600 | 1520 | 50.4 | 223
| 208.02 | 1151 | 575 | 1726 | 53.5 | 217
| 175.55 | 1098 | 550 | 1527 | 48.8 | 235
| 131.32 | 1048 | 524 | 1197 | 36.6 | 235
A. Nominal speed Régime nominal | 334.94 | 2100 | 1051 | 1523 | 95 | 240
B. 85% of torque obtained in A du couple obtenu en A | 292.7 | 2158 | 1081 | 1295 | 85.3 | 246
C. 75% of torque defined in B du couple défini en B | 220.04 | 2165 | 1083 | 971 | 68 | 261
D. 50% of torque defined in B du couple défini en B | 147.37 | 2173 | 1088 | 648 | 51 | 292
E. 25% of torque defined in B du couple défini en B | 73.98 | 2180 | 1090 | 324 | 34 | 388
F. Unloaded A vide | 0 | 2190 | 0 | 0 | 0 | 0
G. Standard PTO speed Régime normalisé PDF | 358.43 | 1999 | 1001 | 1713 | 99.7 | 235
H. 85% of torque obtained in G du couple obtenu en G | 313.55 | 2058 | 1030 | 1455 | 88.1 | 237
I. 75% of torque defined in H du couple défini en H | 235.99 | 2065 | 1033 | 1091 | 69.6 | 249
J. 50% of torque defined in H du couple défini en H | 157.99 | 2073 | 1038 | 728 | 51.7 | 276
K. 25% of torque defined in H du couple défini en H | 79.3 | 2083 | 1042 | 364 | 33.3 | 355
L. Unloaded A vide | 0 | 2092 | 0 | 0 | 0 | 0
M. Nominal speed Régime nominal | 334.94 | 2100 | 1051 | 1523 | 95 | 240
N. 80% of power obtained in M. de la puissance obtenue en M. | 267.89 | 2160 | 1080 | 1184 | 79.8 | 252
O. 80% of power obtained in M. with governor control set to 90% of rated engine speed de la puissance obtenue en M. commande du régulateur réglée sur 90% du régime nominal | 267.84 | 1891 | 947 | 1353 | 74.8 | 236
P. 40% of power obtained in M. with governor control set to 90% of rated engine speed de la puissance obtenue en M. commande du régulateur réglée sur 90% du régime nominal | 133.63 | 1890 | 944 | 675 | 41.9 | 265
Q. 60% of power obtained in M. with governor control set to 60% of rated engine speed de la puissance obtenue en M. commande du régulateur réglée sur 60% du régime nominal | 200.73 | 1259 | 630 | 1522 | 52.7 | 222
R. 40% of power obtained in M. with governor control set to 60% of rated engine speed de la puissance obtenue en M. commande du régulateur réglée sur 60% du régime nominal | 134.03 | 1261 | 631 | 1015 | 36.2 | 228