## WebG2461_a_0
| Power Puissance kW | Engine speed Vitesse moteur min-1 | PTO speed Vitesse PDF min-1 | Torque Couple N.m | Hourly consumption Consommation horaire l/h | Specific consumption Consommation spécifique g/kWh | Make & model Marque & modèle
| 177.48 | 2100 | 1077 | 807 | 51.7 | 246 | John Deere 7280R (4WD)
| 187.02 | 2050 | 1050 | 871 | 53.72 | 242 | OECD approval number Numéro d'approbation OCDE
| 195.04 | 2001 | 1025 | 931 | 55.52 | 240 | 2/2 728
| 199.3 | 1950 | 1000 | 976 | 56.22 | 238
| 202.08 | 1900 | 974 | 1015.9 | 56.7 | 236
| 203.46 | 1850 | 949 | 1050.2 | 56.58 | 234
| 205.66 | 1800 | 924 | 1091.1 | 56.7 | 232
Maximum power Puissance maximale | 205.74 | 1751 | 898 | 1122 | 56.57 | 232
| 205.63 | 1701 | 872 | 1154.7 | 56.3 | 231
| 202.83 | 1650 | 846 | 1173.8 | 55.43 | 230
Maximum torque Couple maximal | 200.48 | 1601 | 820 | 1195.8 | 54.8 | 230
| 193.96 | 1551 | 795 | 1194.5 | 52.6 | 229
| 179.12 | 1451 | 745 | 1178.8 | 48.41 | 228
| 162.71 | 1349 | 692 | 1151.8 | 43.96 | 228
| 147.16 | 1250 | 641 | 1124.2 | 40.33 | 231
| 128.67 | 1151 | 590 | 1067.5 | 36.7 | 240
| 108.54 | 1051 | 539 | 986.1 | 29.41 | 228
A. Nominal speed Régime nominal | 177.48 | 2100 | 1077 | 807 | 51.7 | 246
B. 85% of torque obtained in A du couple obtenu en A | 154.58 | 2154 | 1105 | 685.3 | 46.68 | 255
C. 75% of torque defined in B du couple défini en B | 116.14 | 2163 | 1109 | 512.7 | 38.54 | 280
D. 50% of torque defined in B du couple défini en B | 77.66 | 2175 | 1116 | 341 | 29.87 | 324
E. 25% of torque defined in B du couple défini en B | 38.96 | 2186 | 1122 | 170.2 | 20.7 | 448
F. Unloaded A vide | 1.49 | 2192 | 1124 | 6.5 | 12.77 | 7214
G. Standard PTO speed Régime normalisé PDF | 199.3 | 1950 | 1000 | 976 | 56.22 | 238
H. 85% of torque obtained in G du couple obtenu en G | 173.79 | 2000 | 1027 | 829.7 | 49.49 | 240
I. 75% of torque defined in H du couple défini en H | 130.98 | 2015 | 1034 | 620.7 | 39.91 | 257
J. 50% of torque defined in H du couple défini en H | 87.58 | 2027 | 1040 | 412.6 | 29.64 | 285
K. 25% of torque defined in H du couple défini en H | 43.85 | 2040 | 1046 | 205.3 | 20.19 | 388
L. Unloaded A vide | 1.34 | 2049 | 1051 | 6.3 | 10.83 | 6799
M. Nominal speed Régime nominal | 177.48 | 2100 | 1077 | 807 | 51.7 | 246
N. 80% of power obtained in M. de la puissance obtenue en M. | 141.72 | 2158 | 1106 | 627.3 | 43.45 | 258
O. 80% of power obtained in M. with governor control set to 90% of rated engine speed de la puissance obtenue en M. commande du régulateur réglée sur 90% du régime nominal | 141.72 | 1890 | 970 | 716 | 41.23 | 245
P. 40% of power obtained in M. with governor control set to 90% of rated engine speed de la puissance obtenue en M. commande du régulateur réglée sur 90% du régime nominal | 70.36 | 1890 | 969 | 355.5 | 24.06 | 288
Q. 60% of power obtained in M. with governor control set to 60% of rated engine speed de la puissance obtenue en M. commande du régulateur réglée sur 60% du régime nominal | 106.34 | 1260 | 647 | 805.9 | 29.7 | 235
R. 40% of power obtained in M. with governor control set to 60% of rated engine speed de la puissance obtenue en M. commande du régulateur réglée sur 60% du régime nominal | 70.82 | 1260 | 646 | 536.7 | 20.13 | 240