## WebG2461_a_0
| Power Puissance kW | Engine speed Vitesse moteur min-1 | PTO speed Vitesse PDF min-1 | Torque Couple N.m | Hourly consumption Consommation horaire l/h | Specific consumption Consommation spécifique g/kWh | Make & model Marque & modèle
| 144.19 | 2100 | 1077 | 655.7 | 42.34 | 247 | John Deere 7230R (4WD)
| 151.94 | 2050 | 1051 | 707.7 | 43.8 | 243 | OECD approval number Numéro d'approbation OCDE
| 158.98 | 2000 | 1027 | 759.1 | 45.17 | 239 | 2/2 730
| 163.79 | 1951 | 1000 | 801.9 | 45.42 | 234
| 165.32 | 1899 | 974 | 831.3 | 45.67 | 233
| 165.84 | 1851 | 949 | 855.8 | 45.46 | 231
| 166.4 | 1800 | 923 | 882.8 | 45.38 | 230
| 166.7 | 1751 | 899 | 909.1 | 45.6 | 231
Maximum power Puissance maximale | 167.83 | 1701 | 872 | 942.2 | 45.54 | 229
| 165.99 | 1650 | 847 | 960.7 | 45.07 | 229
Maximum torque Couple maximal | 164.65 | 1601 | 821 | 982.1 | 44.63 | 228
| 158.87 | 1551 | 795 | 978.4 | 43.38 | 230
| 148.66 | 1451 | 745 | 978.3 | 39.73 | 225
| 135.49 | 1350 | 692 | 958.4 | 36.64 | 228
| 121.59 | 1250 | 641 | 928.8 | 33.74 | 234
| 105.89 | 1151 | 590 | 878.9 | 32.48 | 259
| 93.85 | 1051 | 539 | 852.7 | 25.14 | 226
A. Nominal speed Régime nominal | 144.19 | 2100 | 1077 | 655.7 | 42.34 | 247
B. 85% of torque obtained in A du couple obtenu en A | 125.31 | 2155 | 1105 | 555.3 | 38.61 | 260
C. 75% of torque defined in B du couple défini en B | 94.26 | 2163 | 1110 | 416.1 | 32.88 | 294
D. 50% of torque defined in B du couple défini en B | 62.94 | 2173 | 1114 | 276.6 | 26.39 | 353
E. 25% of torque defined in B du couple défini en B | 31.28 | 2180 | 1118 | 137.1 | 20.36 | 549
F. Unloaded A vide | 1.57 | 2187 | 1122 | 6.8 | 16.38 | 8814
G. Standard PTO speed Régime normalisé PDF | 161.54 | 1950 | 1000 | 791.1 | 45.35 | 237
H. 85% of torque obtained in G du couple obtenu en G | 138.92 | 1978 | 1015 | 670.8 | 40.1 | 243
I. 75% of torque defined in H du couple défini en H | 105.52 | 2012 | 1031 | 500.8 | 32.77 | 262
J. 50% of torque defined in H du couple défini en H | 70.95 | 2024 | 1039 | 334.8 | 25.54 | 303
K. 25% of torque defined in H du couple défini en H | 35.5 | 2036 | 1044 | 166.5 | 17.68 | 420
L. Unloaded A vide | 1.49 | 2045 | 1049 | 7 | 14.61 | 8254
M. Nominal speed Régime nominal | 144.19 | 2100 | 1077 | 655.7 | 42.34 | 247
N. 80% of power obtained in M. de la puissance obtenue en M. | 115.77 | 2157 | 1106 | 512.5 | 36.52 | 266
O. 80% of power obtained in M. with governor control set to 90% of rated engine speed de la puissance obtenue en M. commande du régulateur réglée sur 90% du régime nominal | 115.92 | 1890 | 970 | 585.7 | 34.25 | 249
P. 40% of power obtained in M. with governor control set to 90% of rated engine speed de la puissance obtenue en M. commande du régulateur réglée sur 90% du régime nominal | 57.34 | 1890 | 970 | 289.7 | 20.59 | 303
Q. 60% of power obtained in M. with governor control set to 60% of rated engine speed de la puissance obtenue en M. commande du régulateur réglée sur 60% du régime nominal | 86.65 | 1260 | 647 | 656.7 | 24.57 | 239
R. 40% of power obtained in M. with governor control set to 60% of rated engine speed de la puissance obtenue en M. commande du régulateur réglée sur 60% du régime nominal | 57.46 | 1260 | 646 | 435.4 | 16.6 | 244