## WebG2461_a_0
| Power Puissance kW | Engine speed Vitesse moteur min-1 | PTO speed Vitesse PDF min-1 | Torque Couple N.m | Hourly consumption Consommation horaire l/h | Specific consumption Consommation spécifique g/kWh | Make & model Marque & modèle
| 126.73 | 2099 | 1067 | 576.5 | 38.89 | 259 | John Deere 7200R (4WD)
| 134.08 | 2048 | 1042 | 625.2 | 40.17 | 253 | OECD approval number Numéro d'approbation OCDE
| 141.01 | 1999 | 1016 | 673.6 | 41.7 | 249 | 2/2 731
| 142.14 | 1967 | 1000 | 690.1 | 41.72 | 247
| 143.7 | 1948 | 993 | 704.4 | 41.93 | 246
| 146.08 | 1898 | 965 | 735 | 42.27 | 244
| 146.98 | 1849 | 940 | 759.1 | 42.17 | 242
| 147.65 | 1798 | 915 | 784.2 | 42.11 | 240
Maximum power Puissance maximale | 146.92 | 1749 | 889 | 802.1 | 41.86 | 240
| 147.65 | 1698 | 863 | 830.3 | 41.93 | 239
| 145.64 | 1648 | 838 | 843.9 | 41.57 | 241
Maximum torque Couple maximal | 144.22 | 1599 | 813 | 861.3 | 41.37 | 242
| 139.22 | 1548 | 787 | 858.8 | 40.06 | 243
| 134.82 | 1499 | 762 | 858.9 | 38.87 | 243
| 129.9 | 1450 | 738 | 855.5 | 37.43 | 243
| 124.16 | 1399 | 710 | 847.5 | 35.73 | 243
| 114.24 | 1298 | 660 | 840.4 | 32.71 | 241
| 101.27 | 1200 | 610 | 805.8 | 29.07 | 242
| 90.45 | 1099 | 559 | 785.9 | 26.68 | 249
| 80.24 | 999 | 508 | 767 | 22.81 | 240
A. Nominal speed Régime nominal | 126.73 | 2099 | 1067 | 576.5 | 38.89 | 259
B. 85% of torque obtained in A du couple obtenu en A | 110.29 | 2153 | 1095 | 489.2 | 35.39 | 270
C. 75% of torque defined in B du couple défini en B | 82.77 | 2162 | 1098 | 365.6 | 29.18 | 297
D. 50% of torque defined in B du couple défini en B | 55.48 | 2172 | 1104 | 243.9 | 22.75 | 346
E. 25% of torque defined in B du couple défini en B | 27.58 | 2181 | 1109 | 120.8 | 15.63 | 478
F. Unloaded A vide | 1.86 | 2190 | 1113 | 8.1 | 11.03 | 4985
G. Standard PTO speed Régime normalisé PDF | 142.14 | 1967 | 1000 | 690.1 | 41.72 | 247
H. 85% of torque obtained in G du couple obtenu en G | 123.41 | 2012 | 1023 | 585.7 | 37.04 | 253
I. 75% of torque defined in H du couple défini en H | 92.69 | 2024 | 1030 | 437.3 | 29.52 | 268
J. 50% of torque defined in H du couple défini en H | 62.12 | 2034 | 1035 | 291.6 | 22.41 | 304
K. 25% of torque defined in H du couple défini en H | 31.08 | 2046 | 1041 | 145.1 | 15.18 | 412
L. Unloaded A vide | 1.79 | 2057 | 1046 | 8.3 | 9.93 | 4679
M. Nominal speed Régime nominal | 126.73 | 2099 | 1067 | 576.5 | 38.89 | 259
N. 80% of power obtained in M. de la puissance obtenue en M. | 101.27 | 2155 | 1096 | 448.7 | 33.39 | 278
O. 80% of power obtained in M. with governor control set to 90% of rated engine speed de la puissance obtenue en M. commande du régulateur réglée sur 90% du régime nominal | 101.12 | 1890 | 961 | 510.9 | 30.27 | 252
P. 40% of power obtained in M. with governor control set to 90% of rated engine speed de la puissance obtenue en M. commande du régulateur réglée sur 90% du régime nominal | 50.57 | 1890 | 961 | 255.5 | 18.43 | 307
Q. 60% of power obtained in M. with governor control set to 60% of rated engine speed de la puissance obtenue en M. commande du régulateur réglée sur 60% du régime nominal | 75.96 | 1260 | 641 | 575.7 | 21.78 | 242
R. 40% of power obtained in M. with governor control set to 60% of rated engine speed de la puissance obtenue en M. commande du régulateur réglée sur 60% du régime nominal | 50.63 | 1260 | 641 | 383.7 | 15.01 | 250