## WebG2461_a_0
| Power Puissance kW | Engine speed Vitesse moteur min-1 | PTO speed Vitesse PDF min-1 | Torque Couple N.m | Hourly consumption Consommation horaire l/h | Specific consumption Consommation spécifique g/kWh | Make & model Marque & modèle
| 354.56 | 2100 | 1051 | 1612.2 | 100.02 | 237 | CASE IH Steiger 550 HD (4WD)
| 371.21 | 2051 | 1026 | 1728.3 | 102.77 | 232 | OECD approval number Numéro d'approbation OCDE
| 386.7 | 1999 | 1000 | 1847.7 | 104.81 | 228 | 2/2 733
| 395.15 | 1951 | 975 | 1934 | 105.99 | 225
Maximum power Puissance maximale | 399.93 | 1900 | 951 | 2010 | 105.97 | 222
| 398.73 | 1850 | 925 | 2058.1 | 104.73 | 221
| 397.53 | 1800 | 902 | 2108.9 | 103.22 | 218
| 391.19 | 1698 | 851 | 2200 | 100.35 | 215
| 389.4 | 1681 | 841 | 2212.1 | 99.53 | 215
| 381.8 | 1601 | 800 | 2277.2 | 96.9 | 213
| 366.29 | 1501 | 751 | 2330.3 | 92.74 | 213
| 356.82 | 1451 | 726 | 2348.2 | 89.77 | 211
Maximum torque Couple maximal | 345.26 | 1401 | 701 | 2353.3 | 86.78 | 211
| 330.27 | 1351 | 676 | 2334.4 | 83.04 | 211
| 297.39 | 1251 | 626 | 2270 | 75.44 | 213
| 263.01 | 1151 | 576 | 2182 | 67.98 | 217
| 232.73 | 1051 | 525 | 2114.5 | 61.88 | 223
A. Nominal speed Régime nominal | 354.56 | 2100 | 1051 | 1612.2 | 100.02 | 237
B. 85% of torque obtained in A du couple obtenu en A | 308.27 | 2147 | 1075 | 1371.1 | 89.98 | 245
C. 75% of torque defined in B du couple défini en B | 232.14 | 2155 | 1079 | 1028.6 | 72.11 | 261
D. 50% of torque defined in B du couple défini en B | 155.53 | 2166 | 1083 | 684.8 | 54.35 | 294
E. 25% of torque defined in B du couple défini en B | 78.22 | 2176 | 1089 | 343.3 | 37.47 | 402
F. Unloaded A vide | 2.16 | 2185 | 1093 | 9.5 | 19.82 | 7696
G. Standard PTO speed Régime normalisé PDF | 386.7 | 1999 | 1000 | 1847.7 | 104.81 | 228
H. 85% of torque obtained in G du couple obtenu en G | 334.52 | 2033 | 1017 | 1571.3 | 92.55 | 232
I. 75% of torque defined in H du couple défini en H | 252.72 | 2047 | 1024 | 1178.9 | 74.24 | 247
J. 50% of torque defined in H du couple défini en H | 169.2 | 2056 | 1029 | 785.8 | 55.35 | 275
K. 25% of torque defined in H du couple défini en H | 85.08 | 2067 | 1034 | 393.1 | 36.19 | 357
L. Unloaded A vide | 1.79 | 2079 | 1041 | 8.2 | 18.74 | 8795
M. Nominal speed Régime nominal | 354.56 | 2100 | 1051 | 1612.2 | 100.02 | 237
N. 80% of power obtained in M. de la puissance obtenue en M. | 283.52 | 2151 | 1077 | 1258.6 | 84.11 | 249
O. 80% of power obtained in M. with governor control set to 90% of rated engine speed de la puissance obtenue en M. commande du régulateur réglée sur 90% du régime nominal | 283.52 | 1890 | 946 | 1432.4 | 77.78 | 230
P. 40% of power obtained in M. with governor control set to 90% of rated engine speed de la puissance obtenue en M. commande du régulateur réglée sur 90% du régime nominal | 141.83 | 1889 | 945 | 717 | 46.26 | 274
Q. 60% of power obtained in M. with governor control set to 60% of rated engine speed de la puissance obtenue en M. commande du régulateur réglée sur 60% du régime nominal | 212.82 | 1260 | 631 | 1612.9 | 55.27 | 128
R. 40% of power obtained in M. with governor control set to 60% of rated engine speed de la puissance obtenue en M. commande du régulateur réglée sur 60% du régime nominal | 141.98 | 1260 | 631 | 1076 | 38.98 | 231