## WebG2461_a_0
| Power Puissance kW | Engine speed Vitesse moteur min-1 | PTO speed Vitesse PDF min-1 | Torque Couple N.m | Hourly consumption Consommation horaire l/h | Specific consumption Consommation spécifique g/kWh | Make & model Marque & modèle
| 353.81 | 2102 | 1051 | 1607.3 | 99.61 | 236 | CASE IH Steiger 550 Quadtrac (Rubber tracks)
| 371.06 | 2052 | 1027 | 1726.8 | 102.44 | 232 | OECD approval number Numéro d'approbation OCDE
| 385.85 | 1998 | 1000 | 1844.1 | 104.73 | 228 | 2/2 734
| 394.55 | 1952 | 977 | 1930.1 | 105.35 | 224
Maximum power Puissance maximale | 399.52 | 1900 | 951 | 2007.8 | 105.68 | 222
| 399.62 | 1850 | 926 | 2062.5 | 104.6 | 220
| 396.19 | 1798 | 900 | 2103.9 | 103.08 | 218
| 395.15 | 1750 | 876 | 2155.9 | 101.76 | 216
| 391.72 | 1702 | 852 | 2197.3 | 100.1 | 215
| 390.22 | 1684 | 843 | 2212.4 | 99.56 | 214
| 386.65 | 1648 | 825 | 2239.9 | 98.36 | 214
| 382.17 | 1598 | 800 | 2283.2 | 96.59 | 212
| 366.29 | 1502 | 752 | 2327.9 | 91.77 | 210
| 357.19 | 1453 | 727 | 2348.2 | 89.37 | 210
Maximum torque Couple maximal | 346.08 | 1401 | 701 | 2359.5 | 86.73 | 210
| 330.2 | 1351 | 676 | 2334.5 | 82.63 | 210
| 297.24 | 1251 | 626 | 2269.3 | 74.94 | 212
| 264.13 | 1153 | 577 | 2187.8 | 67.48 | 215
| 233.93 | 1051 | 526 | 2125.5 | 61.39 | 220
A. Nominal speed Régime nominal | 353.81 | 2102 | 1051 | 1607.3 | 99.61 | 236
B. 85% of torque obtained in A du couple obtenu en A | 307 | 2146 | 1074 | 1366.2 | 89.3 | 244
C. 75% of torque defined in B du couple défini en B | 231.61 | 2156 | 1079 | 1025.9 | 72.01 | 261
D. 50% of torque defined in B du couple défini en B | 155.11 | 2166 | 1084 | 683.9 | 54.56 | 295
E. 25% of torque defined in B du couple défini en B | 78.52 | 2178 | 1090 | 344.3 | 37.66 | 403
F. Unloaded A vide | 1.72 | 2186 | 1094 | 7.5 | 20.23 | 9907
G. Standard PTO speed Régime normalisé PDF | 385.85 | 1998 | 1000 | 1844.1 | 104.73 | 228
H. 85% of torque obtained in G du couple obtenu en G | 334.82 | 2042 | 1022 | 1565.8 | 92.98 | 233
I. 75% of torque defined in H du couple défini en H | 252.57 | 2054 | 1028 | 1174.2 | 74.45 | 248
J. 50% of torque defined in H du couple défini en H | 169.57 | 2068 | 1035 | 783 | 55.34 | 274
K. 25% of torque defined in H du couple défini en H | 85.08 | 2074 | 1038 | 391.8 | 36.6 | 361
L. Unloaded A vide | 1.72 | 2090 | 1046 | 7.8 | 19 | 9301
M. Nominal speed Régime nominal | 353.81 | 2102 | 1051 | 1607.3 | 99.61 | 236
N. 80% of power obtained in M. de la puissance obtenue en M. | 283.52 | 2150 | 1076 | 1259.3 | 83.65 | 248
O. 80% of power obtained in M. with governor control set to 90% of rated engine speed de la puissance obtenue en M. commande du régulateur réglée sur 90% du régime nominal | 283.81 | 1890 | 946 | 1433.9 | 77.8 | 230
P. 40% of power obtained in M. with governor control set to 90% of rated engine speed de la puissance obtenue en M. commande du régulateur réglée sur 90% du régime nominal | 141.83 | 1890 | 946 | 716.6 | 46.11 | 273
Q. 60% of power obtained in M. with governor control set to 60% of rated engine speed de la puissance obtenue en M. commande du régulateur réglée sur 60% du régime nominal | 212.6 | 1259 | 630 | 1612.8 | 55.49 | 219
R. 40% of power obtained in M. with governor control set to 60% of rated engine speed de la puissance obtenue en M. commande du régulateur réglée sur 60% du régime nominal | 141.76 | 1259 | 630 | 1075.4 | 38.88 | 230