## WebG2461_a_0
| Power Puissance kW | Engine speed Vitesse moteur min-1 | PTO speed Vitesse PDF min-1 | Torque Couple N.m | Hourly consumption Consommation horaire l/h | Specific consumption Consommation spécifique g/kWh | Make & model Marque & modèle
| 355.57 | 2100 | 1051 | 1616.6 | 99.72 | 236 | CASE IH Steiger 600 Quadtrac (Rubber tracks)
| 370.31 | 2050 | 1026 | 1724.9 | 101.89 | 231 | OECD approval number Numéro d'approbation OCDE
| 386.12 | 1998 | 1000 | 1845.3 | 104.65 | 228 | 2/2 735
| 393.06 | 1950 | 976 | 1924.7 | 105.2 | 225
Maximum power Puissance maximale | 399.61 | 1900 | 951 | 2008.4 | 105.75 | 222
| 398.35 | 1848 | 925 | 2058.1 | 104.53 | 220
| 394.48 | 1750 | 876 | 2152.1 | 101.78 | 217
| 390.6 | 1682 | 842 | 2217 | 99.6 | 214
| 387.32 | 1648 | 825 | 2243.7 | 98.35 | 213
| 371.96 | 1551 | 776 | 2290.7 | 93.37 | 211
| 356.15 | 1449 | 725 | 2347.7 | 89.22 | 210
Maximum torque Couple maximal | 345.71 | 1401 | 701 | 2356.9 | 86.54 | 210
| 332.36 | 1351 | 676 | 2349.7 | 83.08 | 210
| 299.1 | 1251 | 626 | 2283.4 | 75.23 | 211
| 266.89 | 1151 | 576 | 2214.4 | 68.18 | 215
| 236.69 | 1051 | 526 | 2150.5 | 62.08 | 220
A. Nominal speed Régime nominal | 355.57 | 2100 | 1051 | 1616.6 | 99.72 | 236
B. 85% of torque obtained in A du couple obtenu en A | 309.02 | 2148 | 1075 | 1373.8 | 89.96 | 244
C. 75% of torque defined in B du couple défini en B | 233.25 | 2161 | 1081 | 1030.7 | 72.29 | 260
D. 50% of torque defined in B du couple défini en B | 156 | 2168 | 1085 | 687.1 | 54.38 | 293
E. 25% of torque defined in B du couple défini en B | 78 | 2178 | 1090 | 342 | 37.34 | 402
F. Unloaded A vide | 1.94 | 2187 | 1095 | 8.5 | 21.32 | 9234
G. Standard PTO speed Régime normalisé PDF | 386.12 | 1998 | 1000 | 1845.3 | 104.65 | 228
H. 85% of torque obtained in G du couple obtenu en G | 335.34 | 2044 | 1023 | 1566.6 | 93.1 | 233
I. 75% of torque defined in H du couple défini en H | 253.02 | 2058 | 1030 | 1174 | 74.37 | 247
J. 50% of torque defined in H du couple défini en H | 169.5 | 2068 | 1035 | 782.7 | 55.82 | 277
K. 25% of torque defined in H du couple défini en H | 85.31 | 2079 | 1040 | 391.8 | 37.01 | 364
L. Unloaded A vide | 1.72 | 2090 | 1046 | 7.8 | 19.37 | 9484
M. Nominal speed Régime nominal | 355.57 | 2100 | 1051 | 1616.6 | 99.72 | 236
N. 80% of power obtained in M. de la puissance obtenue en M. | 284.48 | 2151 | 1077 | 1262.9 | 84.35 | 249
O. 80% of power obtained in M. with governor control set to 90% of rated engine speed de la puissance obtenue en M. commande du régulateur réglée sur 90% du régime nominal | 284.34 | 1889 | 945 | 1437.3 | 78.16 | 231
P. 40% of power obtained in M. with governor control set to 90% of rated engine speed de la puissance obtenue en M. commande du régulateur réglée sur 90% du régime nominal | 142.13 | 1890 | 946 | 718.1 | 46.44 | 274
Q. 60% of power obtained in M. with governor control set to 60% of rated engine speed de la puissance obtenue en M. commande du régulateur réglée sur 60% du régime nominal | 213.49 | 1260 | 631 | 1618 | 55.56 | 219
R. 40% of power obtained in M. with governor control set to 60% of rated engine speed de la puissance obtenue en M. commande du régulateur réglée sur 60% du régime nominal | 142.2 | 1260 | 631 | 1077.7 | 39.15 | 231