## WebG2461_a_0
| Power Puissance kW | Engine speed Vitesse moteur min-1 | PTO speed Vitesse PDF min-1 | Torque Couple N.m | Hourly consumption Consommation horaire l/h | Specific consumption Consommation spécifique g/kWh | Make & model Marque & modèle
| 65.2 | 2300 | 565 | 270.6 | 23.49 | 297 | NEW HOLLAND TD110D (4 WD)
| 66.5 | 2198 | 540 | 289 | 22.72 | 281 | OECD approval number Numéro d'approbation OCDE
Maximum power Puissance maximale | 67.3 | 2050 | 504 | 313.6 | 22.05 | 270 | 2/2 736
| 65.8 | 1900 | 467 | 330.8 | 21.25 | 266
| 62.9 | 1800 | 442 | 333.6 | 20.08 | 263
| 55.3 | 1600 | 393 | 330 | 18.09 | 270
Maximum torque Couple maximal | 51.1 | 1450 | 356 | 336.6 | 16.21 | 261
| 42.3 | 1300 | 319 | 310.6 | 13.05 | 254
| 35.4 | 1150 | 282 | 294 | 10.81 | 251
A. Nominal speed Régime nominal | 65.2 | 2300 | 565 | 270.6 | 23.49 | 297
B. 85% of torque obtained in A du couple obtenu en A | 59.1 | 2455 | 603 | 230.01 | 22.66 | 316
C. 75% of torque defined in B du couple défini en B | 44.6 | 2469 | 606 | 172.51 | 18.04 | 333
D. 50% of torque defined in B du couple défini en B | 30 | 2494 | 613 | 115.01 | 13.64 | 374
E. 25% of torque defined in B du couple défini en B | 15.2 | 2529 | 621 | 57.5 | 10.2 | 552
F. Unloaded A vide | 0 | 2562 | 629 | 0 | 7.89 | -
G. Standard PTO speed Régime normalisé PDF | 66.5 | 2198 | 540 | 289 | 22.72 | 281
H. 85% of torque obtained in G du couple obtenu en G | 60.4 | 2349 | 577 | 245.65 | 21.65 | 295
I. 75% of torque defined in H du couple défini en H | 45.7 | 2370 | 582 | 184.24 | 17.27 | 311
J. 50% of torque defined in H du couple défini en H | 30.9 | 2405 | 591 | 122.83 | 13.05 | 348
K. 25% of torque defined in H du couple défini en H | 15.7 | 2440 | 599 | 61.41 | 9.88 | 517
L. Unloaded A vide | 0 | 2476 | 608 | 0 | 7.17 | -
M. Nominal speed Régime nominal | 65.2 | 2300 | 565 | 270.6 | 23.49 | 297
N. 80% of power obtained in M. de la puissance obtenue en M. | 52.1 | 2463 | 605 | 202.15 | 20.21 | 319
O. 80% of power obtained in M. with governor control set to 90% of rated engine speed de la puissance obtenue en M. commande du régulateur réglée sur 90% du régime nominal | 52.1 | 2070 | 508 | 240.55 | 16.71 | 264
P. 40% of power obtained in M. with governor control set to 90% of rated engine speed de la puissance obtenue en M. commande du régulateur réglée sur 90% du régime nominal | 26.1 | 2070 | 508 | 120.25 | 9.98 | 315
Q. 60% of power obtained in M. with governor control set to 60% of rated engine speed de la puissance obtenue en M. commande du régulateur réglée sur 60% du régime nominal | 39.1 | 1380 | 339 | 270.6 | 11.97 | 252
R. 40% of power obtained in M. with governor control set to 60% of rated engine speed de la puissance obtenue en M. commande du régulateur réglée sur 60% du régime nominal | 26.1 | 1380 | 339 | 180.4 | 8.35 | 263