## WebG2461_a_0
| Power Puissance kW | Engine speed Vitesse moteur min-1 | PTO speed Vitesse PDF min-1 | Torque Couple N.m | Hourly consumption Consommation horaire l/h | Specific consumption Consommation spécifique g/kWh | Make & model Marque & modèle
| 133.57 | 2101 | 1072 | 607.2 | 40.39 | 255 | John Deere 6210R (4WD)
| 140.45 | 2050 | 1047 | 654.4 | 41.8 | 251 | OECD approval number Numéro d'approbation OCDE
| 146.87 | 2000 | 1022 | 701.4 | 43.28 | 249 | 2/2 738
| 148.94 | 1960 | 1000 | 725.6 | 43.71 | 248
| 150.18 | 1901 | 970 | 754.6 | 43.59 | 245
| 151 | 1850 | 944 | 779.6 | 43.72 | 245
| 151.38 | 1801 | 920 | 802.8 | 43.25 | 241
| 152.16 | 1750 | 894 | 830.5 | 43.2 | 240
Maximum power Puissance maximale | 153.01 | 1701 | 868 | 858.9 | 43.2 | 238
| 152.72 | 1680 | 857 | 868.3 | 43.01 | 238
| 152.31 | 1649 | 842 | 882 | 42.93 | 238
Maximum torque Couple maximal | 151.38 | 1601 | 817 | 903.2 | 42.78 | 239
| 146.31 | 1550 | 791 | 901.4 | 41.08 | 237
| 141.2 | 1500 | 767 | 898.9 | 39.86 | 238
| 135.16 | 1450 | 740 | 890.1 | 38.06 | 238
| 129.12 | 1399 | 714 | 881.3 | 36.5 | 239
| 123.94 | 1350 | 689 | 877 | 34.7 | 237
| 114.35 | 1250 | 638 | 873.6 | 32.69 | 241
| 103.5 | 1150 | 587 | 859.4 | 29.08 | 237
| 89.56 | 1051 | 536 | 814.1 | 25.83 | 244
A. Nominal speed Régime nominal | 133.57 | 2101 | 1072 | 607.2 | 40.39 | 255
B. 85% of torque obtained in A du couple obtenu en A | 117.19 | 2165 | 1105 | 516.9 | 37.61 | 271
C. 75% of torque defined in B du couple défini en B | 89.04 | 2194 | 1120 | 387.6 | 31.55 | 299
D. 50% of torque defined in B du couple défini en B | 59.95 | 2226 | 1136 | 257.2 | 23.82 | 336
E. 25% of torque defined in B du couple défini en B | 30.28 | 2246 | 1151 | 128.7 | 17.53 | 489
F. Unloaded A vide | 1.42 | 2250 | 1153 | 6 | 12.62 | 7527
G. Standard PTO speed Régime normalisé PDF | 148.94 | 1960 | 1000 | 725.6 | 43.71 | 248
H. 85% of torque obtained in G du couple obtenu en G | 130.27 | 2020 | 1030 | 615.8 | 39.11 | 254
I. 75% of torque defined in H du couple défini en H | 98.92 | 2041 | 1042 | 462.8 | 32.2 | 275
J. 50% of torque defined in H du couple défini en H | 66.37 | 2062 | 1052 | 307.3 | 24.59 | 313
K. 25% of torque defined in H du couple défini en H | 33.82 | 2088 | 1067 | 154.7 | 16.7 | 417
L. Unloaded A vide | 1.27 | 2109 | 1082 | 5.7 | 11.03 | 7349
M. Nominal speed Régime nominal | 133.57 | 2101 | 1072 | 607.2 | 40.39 | 255
N. 80% of power obtained in M. de la puissance obtenue en M. | 106.52 | 2175 | 1110 | 467.8 | 34.74 | 276
O. 80% of power obtained in M. with governor control set to 90% of rated engine speed de la puissance obtenue en M. commande du régulateur réglée sur 90% du régime nominal | 106.52 | 1890 | 964 | 538.2 | 31.69 | 251
P. 40% of power obtained in M. with governor control set to 90% of rated engine speed de la puissance obtenue en M. commande du régulateur réglée sur 90% du régime nominal | 53.65 | 1890 | 965 | 271.1 | 19.82 | 312
Q. 60% of power obtained in M. with governor control set to 60% of rated engine speed de la puissance obtenue en M. commande du régulateur réglée sur 60% du régime nominal | 80.05 | 1260 | 643 | 606.7 | 23.05 | 243
R. 40% of power obtained in M. with governor control set to 60% of rated engine speed de la puissance obtenue en M. commande du régulateur réglée sur 60% du régime nominal | 53.65 | 1260 | 644 | 406.6 | 16.6 | 261