## WebG2461_a_0
| Power Puissance kW | Engine speed Vitesse moteur min-1 | PTO speed Vitesse PDF min-1 | Torque Couple N.m | Hourly consumption Consommation horaire l/h | Specific consumption Consommation spécifique g/kWh | Make & model Marque & modèle
| 86.11 | 2198 | 1072 | 374.1 | 26.79 | 265.1 | Shanghai New Holland TS135 (4WD)
| 86.28 | 2050 | 1000 | 402 | 25.3 | 249.9 | OECD approval number Numéro d'approbation OCDE
Maximum power Puissance maximale | 89.06 | 1849 | 902 | 460 | 24.59 | 235.3 | 2/2 740
| 87.64 | 1634 | 797 | 512.2 | 23.78 | 231.3
Maximum torque Couple maximal | 86.97 | 1443 | 704 | 575.6 | 22.77 | 223.2
| 71.08 | 1210 | 590 | 561 | 19.46 | 233.4
| 56.19 | 1000 | 488 | 536.6 | 16.43 | 249.2
A. Nominal speed Régime nominal | 86.11 | 2198 | 1072 | 374.1 | 26.79 | 265.1
B. 85% of torque obtained in A du couple obtenu en A | 76.26 | 2304 | 1124 | 316.1 | 25.33 | 283.1
C. 75% of torque defined in B du couple défini en B | 58.17 | 2329 | 1136 | 238.5 | 21.01 | 307.9
D. 50% of torque defined in B du couple défini en B | 38.76 | 2349 | 1146 | 157.6 | 16.74 | 368.2
E. 25% of torque defined in B du couple défini en B | 19.39 | 2372 | 1157 | 78 | 12.7 | 558.1
F. Unloaded A vide | 2.07 | 2388 | 1165 | 8.3 | 9.16
G. Standard PTO speed Régime normalisé PDF | 86.28 | 2050 | 1000 | 402 | 25.3 | 249.9
H. 85% of torque obtained in G du couple obtenu en G | 77.2 | 2153 | 1050 | 342.4 | 23.82 | 262.9
I. 75% of torque defined in H du couple défini en H | 58.71 | 2185 | 1066 | 256.6 | 19.71 | 286.2
J. 50% of torque defined in H du couple défini en H | 39.66 | 2212 | 1079 | 171.2 | 15.65 | 336.4
K. 25% of torque defined in H du couple défini en H | 19.77 | 2237 | 1091 | 84.4 | 11.69 | 503.9
L. Unloaded A vide | 1.73 | 2257 | 1101 | 7.3 | 8
M. Nominal speed Régime nominal | 86.11 | 2198 | 1072 | 374.1 | 26.79 | 265.1
N. 80% of power obtained in M. de la puissance obtenue en M. | 68.76 | 2321 | 1132 | 282.9 | 23.44 | 290.6
O. 80% of power obtained in M. with governor control set to 90% of rated engine speed de la puissance obtenue en M. commande du régulateur réglée sur 90% du régime nominal | 69.14 | 1976 | 964 | 334.1 | 20.65 | 254.6
P. 40% of power obtained in M. with governor control set to 90% of rated engine speed de la puissance obtenue en M. commande du régulateur réglée sur 90% du régime nominal | 34.59 | 1980 | 966 | 166.8 | 12.93 | 318.6
Q. 60% of power obtained in M. with governor control set to 60% of rated engine speed de la puissance obtenue en M. commande du régulateur réglée sur 60% du régime nominal | 51.98 | 1320 | 644 | 376.1 | 13.83 | 226.8
R. 40% of power obtained in M. with governor control set to 60% of rated engine speed de la puissance obtenue en M. commande du régulateur réglée sur 60% du régime nominal | 34.31 | 1312 | 640 | 249.8 | 9.82 | 243.9