## WebG2461_a_0
| Power Puissance kW | Engine speed Vitesse moteur min-1 | PTO speed Vitesse PDF min-1 | Torque Couple N.m | Hourly consumption Consommation horaire l/h | Specific consumption Consommation spécifique g/kWh | Make & model Marque & modèle
| 131.3589 | 2100 | 1122.9947 | 597.3262 | 38.6467 | 245.6629 | DEUTZ-FAHR AGROTRON TTV 630 (4 WD)
Maximum power Puissance maximale | 132.0197 | 2050 | 1096.2567 | 614.9733 | 38.5988 | 244.1302 | OECD approval number Numéro d'approbation OCDE
| 130.9277 | 2000 | 1069.5187 | 625.1337 | 38.3234 | 244.4097 | 2/2 741
| 130.3397 | 1900 | 1016.0428 | 655.0802 | 37.4491 | 239.9116
| 131.6327 | 1870 | 1000 | 672.1925 | 37.3892 | 237.1751
| 126.7053 | 1800 | 962.5668 | 672.1925 | 35.9281 | 236.7699
| 126.1397 | 1700 | 909.0909 | 708.5561 | 35.1617 | 232.7578
| 119.3469 | 1600 | 855.615 | 712.2995 | 33.0419 | 231.1748
| 110.2077 | 1500 | 802.139 | 701.6043 | 30.3234 | 229.7479
| 103.4094 | 1400 | 748.6631 | 705.3476 | 28.3353 | 228.7994
| 98.207 | 1300 | 695.1872 | 721.3904 | 26.3713 | 224.2203
| 91.123 | 1200 | 641.7112 | 725.1337 | 24.491 | 224.422
Maximum torque Couple maximal | 85.747 | 1100 | 588.2353 | 744.385 | 23.7485 | 231.2617
| 77.8958 | 1000 | 534.7594 | 743.8503 | 22.8383 | 244.8142
A. Nominal speed Régime nominal | 131.3589 | 2100 | 1122.9947 | 597.3262 | 38.6467 | 245.6629
B. 85% of torque obtained in A du couple obtenu en A | 112.2983 | 2113.1 | 1130 | 507.4866 | 34.1437 | 253.8773
C. 75% of torque defined in B du couple défini en B | 85.4463 | 2143.02 | 1146 | 380.7487 | 27.2575 | 266.3661
D. 50% of torque defined in B du couple défini en B | 57.7503 | 2171.07 | 1161 | 254.0107 | 20.7066 | 299.3922
E. 25% of torque defined in B du couple défini en B | 29.1122 | 2193.51 | 1173 | 126.738 | 13.6048 | 390.2145
F. Unloaded A vide | 0 | 2208.47 | 1181 | 0 | 8.2994 | 1057
G. Standard PTO speed Régime normalisé PDF | 131.6327 | 1870 | 1000 | 672.1925 | 37.3892 | 237.1751
H. 85% of torque obtained in G du couple obtenu en G | 113.7309 | 1898.05 | 1015 | 572.1925 | 32.6946 | 240.0403
I. 75% of torque defined in H du couple défini en H | 86.2528 | 1920.49 | 1027 | 428.877 | 25.9521 | 251.2381
J. 50% of torque defined in H du couple défini en H | 58.269 | 1948.54 | 1042 | 285.5615 | 19.521 | 279.7371
K. 25% of torque defined in H du couple défini en H | 29.5804 | 1970.98 | 1054 | 143.3155 | 12.6587 | 357.3312
L. Unloaded A vide | 0 | 1987.81 | 1063 | 0 | 6.9701 | -
M. Nominal speed Régime nominal | 131.3589 | 2100 | 1122.9947 | 597.3262 | 38.6467 | 245.6629
N. 80% of power obtained in M. de la puissance obtenue en M. | 105.452 | 2120.58 | 1134 | 474.8663 | 32.2635 | 255.4718
O. 80% of power obtained in M. with governor control set to 90% of rated engine speed de la puissance obtenue en M. commande du régulateur réglée sur 90% du régime nominal | 104.9208 | 1888.7 | 1010 | 530.4813 | 30.6467 | 243.8982
P. 40% of power obtained in M. with governor control set to 90% of rated engine speed de la puissance obtenue en M. commande du régulateur réglée sur 90% du régime nominal | 52.7777 | 1888.7 | 1010 | 266.8449 | 17.509 | 277.0109
Q. 60% of power obtained in M. with governor control set to 60% of rated engine speed de la puissance obtenue en M. commande du régulateur réglée sur 60% du régime nominal | 79.1438 | 1264.12 | 676 | 597.861 | 21.1976 | 223.6434
R. 40% of power obtained in M. with governor control set to 60% of rated engine speed de la puissance obtenue en M. commande du régulateur réglée sur 60% du régime nominal | 52.5829 | 1260.38 | 674 | 398.3957 | 14.8383 | 235.6278