## WebG2461_a_0
| Power Puissance kW | Engine speed Vitesse moteur min-1 | PTO speed Vitesse PDF min-1 | Torque Couple N.m | Hourly consumption Consommation horaire l/h | Specific consumption Consommation spécifique g/kWh | Make & model Marque & modèle
| 44.7 | 2388 | 659 | 178.9 | 16.22 | 304 | CASE IH FARMALL 75 C (4WD)
| 46.2 | 2304 | 636 | 191.5 | 16.32 | 296 | OECD approval number Numéro d'approbation OCDE
| 47.6 | 2240 | 618 | 202.8 | 16 | 282 | 2/2 742
Maximum power Puissance maximale | 48 | 2200 | 607 | 208.2 | 15.75 | 275
| 47 | 2140 | 590 | 209.8 | 15.64 | 279
| 46.6 | 2080 | 574 | 214 | 15.32 | 275
| 45.5 | 2020 | 557 | 215.1 | 14.93 | 275
| 45.3 | 1960 | 541 | 220.5 | 14.64 | 271
| 44.7 | 1900 | 524 | 224.9 | 14.43 | 270
| 44.5 | 1840 | 508 | 231.1 | 14.32 | 270
| 44.2 | 1780 | 491 | 237.2 | 14.18 | 269
| 44 | 1720 | 474 | 244.2 | 14.03 | 267
| 43.7 | 1660 | 458 | 251.3 | 13.6 | 261
| 43 | 1600 | 441 | 256.5 | 13.28 | 259
| 42.8 | 1540 | 425 | 265.3 | 13.07 | 256
| 41.7 | 1480 | 408 | 268.8 | 12.78 | 257
| 40.8 | 1420 | 392 | 274.1 | 12.35 | 254
Maximum torque Couple maximal | 39.8 | 1360 | 375 | 279.4 | 11.89 | 250
| 36.8 | 1300 | 359 | 270.6 | 11.1 | 252
| 31.5 | 1216 | 335 | 247.7 | 9.81 | 261
| 22.6 | 1160 | 320 | 186.2 | 7.8 | 289
A. Nominal speed Régime nominal | 46.2 | 2304 | 636 | 191.5 | 16.32 | 296
B. 85% of torque obtained in A du couple obtenu en A | 41.4 | 2428 | 670 | 162.8 | 15.25 | 309
C. 75% of torque defined in B du couple défini en B | 31.5 | 2460 | 679 | 122.1 | 13.5 | 360
D. 50% of torque defined in B du couple défini en B | 21.2 | 2488 | 686 | 81.4 | 10.49 | 414
E. 25% of torque defined in B du couple défini en B | 10.7 | 2512 | 693 | 40.7 | 6.87 | 538
F. Unloaded A vide | 0 | 2566 | 708 | 0 | 4.19 | 0
G. Standard PTO speed Régime normalisé PDF | 45.3 | 1960 | 541 | 220.5 | 14.64 | 271
H. 85% of torque obtained in G du couple obtenu en G | 40.1 | 2044 | 564 | 187.5 | 12.96 | 271
I. 75% of torque defined in H du couple défini en H | 30.9 | 2096 | 578 | 140.6 | 11.24 | 305
J. 50% of torque defined in H du couple défini en H | 21.1 | 2148 | 593 | 94 | 8.52 | 338
K. 25% of torque defined in H du couple défini en H | 10.8 | 2192 | 605 | 47.1 | 5.98 | 463
L. Unloaded A vide | 0 | 2260 | 623 | 0 | 3.47 | 0
M. Nominal speed Régime nominal | 46.2 | 2304 | 636 | 191.5 | 16.32 | 296
N. 80% of power obtained in M. de la puissance obtenue en M. | 36.9 | 2448 | 675 | 144.1 | 14.61 | 331
O. 80% of power obtained in M. with governor control set to 90% of rated engine speed de la puissance obtenue en M. commande du régulateur réglée sur 90% du régime nominal | 36,9 | 2072 | 572 | 170.3 | 12.17 | 276
P. 40% of power obtained in M. with governor control set to 90% of rated engine speed de la puissance obtenue en M. commande du régulateur réglée sur 90% du régime nominal | 18.4 | 2072 | 572 | 84.9 | 7.66 | 349
Q. 60% of power obtained in M. with governor control set to 60% of rated engine speed de la puissance obtenue en M. commande du régulateur réglée sur 60% du régime nominal | 27.8 | 1384 | 382 | 191.5 | 9.02 | 272
R. 40% of power obtained in M. with governor control set to 60% of rated engine speed de la puissance obtenue en M. commande du régulateur réglée sur 60% du régime nominal | 18.4 | 1384 | 382 | 127 | 6.66 | 303