## WebG2461_a_0
| Power Puissance kW | Engine speed Vitesse moteur min-1 | PTO speed Vitesse PDF min-1 | Torque Couple N.m | Hourly consumption Consommation horaire l/h | Specific consumption Consommation spécifique g/kWh | Make & model Marque & modèle
Maximum power Puissance maximale | 11.6 | 2799 | 651 | 39.6 | 4.45 | 321 | International Tractors Limited Sonalika International DI-20 Gardentrac (4WD)
| 11.5 | 2700 | 628 | 40.8 | 4.36 | 316 | OECD approval number Numéro d'approbation OCDE
| 11.6 | 2602 | 605 | 42.8 | 4.33 | 312 | 2/2 744
| 11.5 | 2498 | 581 | 44.1 | 4.24 | 309
| 11.3 | 2399 | 558 | 45.1 | 4.14 | 306
| 11 | 2322 | 540 | 45.2 | 3.94 | 299
| 10.7 | 2202 | 512 | 46.3 | 3.83 | 299
| 10.3 | 2098 | 488 | 46.8 | 3.67 | 298
| 10 | 2051 | 477 | 46.8 | 3.6 | 301
| 9.6 | 1948 | 453 | 47.1 | 3.42 | 298
Maximum torque Couple maximal | 9.4 | 1901 | 442 | 47.1 | 3.35 | 298
| 9.1 | 1849 | 430 | 47 | 3.25 | 299
| 8 | 1660 | 386 | 45.9 | 2.86 | 299
| 7 | 1501 | 349 | 44.6 | 2.52 | 301
| 6.2 | 1350 | 314 | 43.7 | 2.25 | 305
A. Nominal speed Régime nominal | 11.5 | 2700 | 628 | 40.8 | 4.36 | 316
B. 85% of torque obtained in A du couple obtenu en A | 10.3 | 2834 | 661 | 34.7 | 4.03 | 327
C. 75% of torque defined in B du couple défini en B | 7.8 | 2860 | 665 | 26.1 | 3.36 | 360
D. 50% of torque defined in B du couple défini en B | 5.3 | 2890 | 672 | 17.4 | 2.76 | 436
E. 25% of torque defined in B du couple défini en B | 2.6 | 2915 | 678 | 8.6 | 2.19 | 704
F. Unloaded A vide | 0.3 | 2941 | 684 | 0.9 | 1.73 | 4833
G. Standard PTO speed Régime normalisé PDF | 11 | 2322 | 540 | 45.2 | 3.94 | 299
H. 85% of torque obtained in G du couple obtenu en G | 10.9 | 2718 | 632 | 38.4 | 4.14 | 317
I. 75% of torque defined in H du couple défini en H | 8.3 | 2752 | 640 | 28.8 | 3.4 | 342
J. 50% of torque defined in H du couple défini en H | 5.6 | 2786 | 648 | 19.3 | 2.74 | 409
K. 25% of torque defined in H du couple défini en H | 2.8 | 2817 | 655 | 9.5 | 2.13 | 636
L. Unloaded A vide | 0.3 | 2834 | 661 | 0.9 | 1.63 | 4533
M. Nominal speed Régime nominal | 11.5 | 2700 | 628 | 40.8 | 4.36 | 316
N. 80% of power obtained in M. de la puissance obtenue en M. | 9.2 | 2842 | 661 | 30.93 | 3.72 | 338
O. 80% of power obtained in M. with governor control set to 90% of rated engine speed de la puissance obtenue en M. commande du régulateur réglée sur 90% du régime nominal | 9.2 | 2430 | 565 | 36.28 | 3.46 | 314
P. 40% of power obtained in M. with governor control set to 90% of rated engine speed de la puissance obtenue en M. commande du régulateur réglée sur 90% du régime nominal | 4.6 | 2434 | 566 | 18.14 | 2.28 | 415
Q. 60% of power obtained in M. with governor control set to 60% of rated engine speed de la puissance obtenue en M. commande du régulateur réglée sur 60% du régime nominal | 6.9 | 1621 | 377 | 40.56 | 2.42 | 294
R. 40% of power obtained in M. with governor control set to 60% of rated engine speed de la puissance obtenue en M. commande du régulateur réglée sur 60% du régime nominal | 4.6 | 1621 | 377 | 27.26 | 1.77 | 322