## WebG2461_a_0
| Power Puissance kW | Engine speed Vitesse moteur min-1 | PTO speed Vitesse PDF min-1 | Torque Couple N.m | Hourly consumption Consommation horaire l/h | Specific consumption Consommation spécifique g/kWh | Make & model Marque & modèle
| 46.2981 | 2300 | 634.4828 | 192.2235 | 15.9809 | 289.2561 | New Holland T4.75 (4WD)
| 47.5694 | 2252 | 621.2414 | 201.7117 | 16.0597 | 282.9127 | OECD approval number Numéro d'approbation OCDE
Maximum power Puissance maximale | 48.0966 | 2204 | 608 | 208.3886 | 16.1313 | 281.0595 | 2/2 746
| 46.9656 | 2120 | 584.8276 | 211.5513 | 15.6802 | 279.7791
| 46.4086 | 2064 | 569.3793 | 214.714 | 15.4224 | 278.4827
| 45.4451 | 2008 | 553.931 | 216.1197 | 15.0215 | 276.9938
| 45.06 | 1956 | 539.5862 | 219.9852 | 14.7494 | 274.301
| 45.06 | 1956 | 539.5862 | 219.9852 | 14.7494 | 274.301
| 44.5357 | 1888 | 520.8276 | 225.2564 | 14.4916 | 272.6804
| 44.4956 | 1832 | 505.3793 | 231.9333 | 14.3628 | 270.4986
| 44.0472 | 1768 | 487.7241 | 237.9074 | 14.1909 | 269.9828
| 43.9751 | 1712 | 472.2759 | 245.2871 | 14.0621 | 267.9697
| 43.5282 | 1652 | 455.7241 | 251.6125 | 13.6325 | 262.4504
| 42.8261 | 1592 | 439.1724 | 256.8837 | 13.3031 | 260.3087
| 42.5664 | 1528 | 421.5172 | 266.0205 | 13.074 | 257.386
| 41.4939 | 1472 | 406.069 | 269.1832 | 12.7589 | 257.6763
| 40.4038 | 1404 | 387.3103 | 274.8058 | 12.3652 | 256.4613
Maximum torque Couple maximal | 39.6536 | 1352 | 372.9655 | 280.077 | 11.8998 | 251.4777
| 36.2701 | 1280 | 353.1034 | 270.5889 | 11.1695 | 258.0639
| 31.315 | 1220 | 336.5517 | 245.1113 | 9.852 | 263.644
| 22.2566 | 1152 | 317.7931 | 184.4924 | 7.7757 | 292.7666
A. Nominal speed Régime nominal | 46.2981 | 2300 | 634.4828 | 192.2235 | 15.9809 | 289.2561
B. 85% of torque obtained in A du couple obtenu en A | 41.6164 | 2432 | 670.8966 | 163.4076 | 15.3222 | 308.5323
C. 75% of torque defined in B du couple défini en B | 31.623 | 2464 | 679.7241 | 122.5557 | 13.5322 | 358.6
D. 50% of torque defined in B du couple défini en B | 21.3558 | 2496 | 688.5517 | 81.7038 | 10.5251 | 413.003
E. 25% of torque defined in B du couple défini en B | 10.8148 | 2528 | 697.3793 | 40.8519 | 6.9451 | 538.1522
F. Unloaded A vide | 0 | 2576 | 710.6207 | 0 | 4.2243 | 0
G. Standard PTO speed Régime normalisé PDF | 45.06 | 1956 | 539.5862 | 219.9852 | 14.7494 | 274.301
H. 85% of torque obtained in G du couple obtenu en G | 39.9383 | 2040 | 562.7586 | 186.9523 | 12.9165 | 271.018
I. 75% of torque defined in H du couple défini en H | 30.7574 | 2100 | 579.3103 | 139.8628 | 11.0406 | 300.8053
J. 50% of torque defined in H du couple défini en H | 20.9083 | 2144 | 591.4483 | 93.1247 | 8.4487 | 338.6217
K. 25% of torque defined in H du couple défini en H | 10.6284 | 2188 | 603.5862 | 46.3867 | 5.9427 | 468.5547
L. Unloaded A vide | 0 | 2252 | 621.2414 | 0 | 3.58 | 0
M. Nominal speed Régime nominal | 46.2981 | 2300 | 634.4828 | 192.2235 | 15.9809 | 289.2561
N. 80% of power obtained in M. de la puissance obtenue en M. | 37.1156 | 2448 | 675.3103 | 144.7826 | 14.6778 | 331.3971
O. 80% of power obtained in M. with governor control set to 90% of rated engine speed de la puissance obtenue en M. commande du régulateur réglée sur 90% du régime nominal | 36.9811 | 2072 | 571.5862 | 170.4358 | 12.2005 | 276.4659
P. 40% of power obtained in M. with governor control set to 90% of rated engine speed de la puissance obtenue en M. commande du régulateur réglée sur 90% du régime nominal | 18.4905 | 2072 | 571.5862 | 85.2179 | 7.6754 | 347.8538
Q. 60% of power obtained in M. with governor control set to 60% of rated engine speed de la puissance obtenue en M. commande du régulateur réglée sur 60% du régime nominal | 27.7281 | 1380 | 380.6897 | 191.8721 | 9.1647 | 276.9757
R. 40% of power obtained in M. with governor control set to 60% of rated engine speed de la puissance obtenue en M. commande du régulateur réglée sur 60% du régime nominal | 18.4854 | 1380 | 380.6897 | 127.9147 | 6.8019 | 308.3519