## WebG2461_a_0
| Power Puissance kW | Engine speed Vitesse moteur min-1 | PTO speed Vitesse PDF min-1 | Torque Couple N.m | Hourly consumption Consommation horaire l/h | Specific consumption Consommation spécifique g/kWh | Make & model Marque & modèle
| 44 | 2198 | 614 | 191.15 | 13.64 | 259 | International Tractors Limited Sonalika International Worldtrac 75 RX 2WD (2WD)
Maximum power Puissance maximale | 44.2 | 2101 | 587 | 200.82 | 13.41 | 254 | OECD approval number Numéro d'approbation OCDE
| 44.1 | 2051 | 573 | 205.22 | 13.16 | 249 | 2/2 747
| 43.2 | 1933 | 540 | 213.22 | 12.56 | 243
| 42.1 | 1847 | 516 | 217.6 | 12 | 238
| 40.7 | 1751 | 489 | 221.77 | 11.52 | 237
| 39 | 1650 | 461 | 225.41 | 10.97 | 235
| 37.2 | 1550 | 433 | 229.27 | 10.38 | 233
| 35.5 | 1446 | 404 | 234.43 | 9.82 | 231
| 34 | 1350 | 377 | 240.36 | 9.35 | 230
| 32.7 | 1249 | 349 | 250.13 | 9.03 | 231
| 31.4 | 1199 | 335 | 249.97 | 8.66 | 231
Maximum torque Couple maximal | 30.2 | 1149 | 321 | 250.73 | 8.34 | 231
| 28.7 | 1099 | 307 | 249.4 | 7.94 | 231
| 25.4 | 974 | 272 | 248.95 | 7.05 | 232
A. Nominal speed Régime nominal | 44 | 2198 | 614 | 191.15 | 13.64 | 259
B. 85% of torque obtained in A du couple obtenu en A | 39.1 | 2298 | 642 | 162.57 | 12.78 | 273
C. 75% of torque defined in B du couple défini en B | 29.7 | 2320 | 648 | 122.07 | 10.54 | 297
D. 50% of torque defined in B du couple défini en B | 19.9 | 2341 | 654 | 81.28 | 8.37 | 352
E. 25% of torque defined in B du couple défini en B | 10.1 | 2366 | 661 | 40.78 | 6.29 | 521
F. Unloaded A vide | 1.5 | 2391 | 668 | 6.15 | 4.47 | 2493
G. Standard PTO speed Régime normalisé PDF | 43.2 | 1933 | 540 | 213.22 | 12.56 | 243
H. 85% of torque obtained in G du couple obtenu en G | 39.6 | 2084 | 582 | 181.28 | 11.77 | 248
I. 75% of torque defined in H du couple défini en H | 30 | 2105 | 588 | 136.03 | 9.58 | 267
J. 50% of torque defined in H du couple défini en H | 20.2 | 2127 | 594 | 90.78 | 7.45 | 308
K. 25% of torque defined in H du couple défini en H | 10.2 | 2152 | 601 | 45.25 | 5.39 | 442
L. Unloaded A vide | 1.4 | 2177 | 608 | 5.9 | 3.65 | 2179
M. Nominal speed Régime nominal | 44 | 2198 | 614 | 191.15 | 13.64 | 259
N. 80% of power obtained in M. de la puissance obtenue en M. | 35.2 | 2298 | 642 | 146.37 | 11.35 | 270
O. 80% of power obtained in M. with governor control set to 90% of rated engine speed de la puissance obtenue en M. commande du régulateur réglée sur 90% du régime nominal | 35.2 | 1983 | 554 | 169.55 | 10.38 | 247
P. 40% of power obtained in M. with governor control set to 90% of rated engine speed de la puissance obtenue en M. commande du régulateur réglée sur 90% du régime nominal | 17.6 | 1983 | 554 | 84.64 | 6.5 | 309
Q. 60% of power obtained in M. with governor control set to 60% of rated engine speed de la puissance obtenue en M. commande du régulateur réglée sur 60% du régime nominal | 26.4 | 1321 | 369 | 190.78 | 7.4 | 234
R. 40% of power obtained in M. with governor control set to 60% of rated engine speed de la puissance obtenue en M. commande du régulateur réglée sur 60% du régime nominal | 17.6 | 1321 | 369 | 127.09 | 5.37 | 255