## WebG2461_a_0
| Power Puissance kW | Engine speed Vitesse moteur min-1 | PTO speed Vitesse PDF min-1 | Torque Couple N.m | Hourly consumption Consommation horaire l/h | Specific consumption Consommation spécifique g/kWh | Make & model Marque & modèle
| 53.3 | 2198 | 614 | 231.32 | 17.44 | 274 | International Tractors Limited Sonalika International Worldtrac - 90 RX (2WD)
| 54.2 | 2101 | 587 | 246.27 | 17.25 | 266 | OECD approval number Numéro d'approbation OCDE
| 54.6 | 1976 | 552 | 263.87 | 16.63 | 255 | 2/2 748
Maximum power Puissance maximale | 54.8 | 1933 | 540 | 270.68 | 16.51 | 252
| 54.6 | 1897 | 530 | 274.98 | 16.29 | 249
| 53.8 | 1801 | 503 | 285.39 | 15.59 | 242
| 53 | 1701 | 475 | 297.65 | 14.94 | 236
| 51.2 | 1597 | 446 | 305.9 | 14.17 | 231
| 49.2 | 1500 | 419 | 313.25 | 13.48 | 229
| 46.7 | 1403 | 392 | 317.92 | 12.63 | 226
| 43.7 | 1296 | 362 | 321.72 | 11.78 | 225
| 42 | 1249 | 349 | 321 | 11.29 | 225
| 40.1 | 1199 | 335 | 319.09 | 10.79 | 225
| 38.7 | 1149 | 321 | 321.32 | 10.41 | 225
Maximum torque Couple maximal | 37.3 | 1099 | 307 | 323.62 | 10.06 | 225
A. Nominal speed Régime nominal | 53.3 | 2198 | 614 | 231.32 | 17.44 | 274
B. 85% of torque obtained in A du couple obtenu en A | 46.5 | 2255 | 630 | 196.93 | 16.09 | 289
C. 75% of torque defined in B du couple défini en B | 35.3 | 2280 | 637 | 147.77 | 13.24 | 314
D. 50% of torque defined in B du couple défini en B | 23.7 | 2298 | 642 | 98.6 | 10.73 | 378
E. 25% of torque defined in B du couple défini en B | 11.9 | 2313 | 646 | 49.16 | 8.33 | 585
F. Unloaded A vide | 1.5 | 2334 | 652 | 6.15 | 6.3 | 3513
G. Standard PTO speed Régime normalisé PDF | 54.8 | 1933 | 540 | 270.68 | 16.51 | 252
H. 85% of torque obtained in G du couple obtenu en G | 49.4 | 2051 | 573 | 230.17 | 15.49 | 262
I. 75% of torque defined in H du couple défini en H | 37.5 | 2073 | 579 | 172.63 | 12.57 | 280
J. 50% of torque defined in H du couple défini en H | 25.2 | 2094 | 585 | 115.08 | 9.95 | 330
K. 25% of torque defined in H du couple défini en H | 12.8 | 2116 | 591 | 57.54 | 7.48 | 488
L. Unloaded A vide | 1.3 | 2130 | 595 | 5.87 | 5.19 | 3338
M. Nominal speed Régime nominal | 53.3 | 2198 | 614 | 231.32 | 17.44 | 274
N. 80% of power obtained in M. de la puissance obtenue en M. | 42.7 | 2273 | 635 | 179.33 | 15.06 | 295
O. 80% of power obtained in M. with governor control set to 90% of rated engine speed de la puissance obtenue en M. commande du régulateur réglée sur 90% du régime nominal | 42.7 | 1983 | 554 | 205.59 | 13.37 | 262
P. 40% of power obtained in M. with governor control set to 90% of rated engine speed de la puissance obtenue en M. commande du régulateur réglée sur 90% du régime nominal | 21.3 | 1980 | 553 | 102.79 | 8.47 | 332
Q. 60% of power obtained in M. with governor control set to 60% of rated engine speed de la puissance obtenue en M. commande du régulateur réglée sur 60% du régime nominal | 32.1 | 1325 | 370 | 231.56 | 8.73 | 227
R. 40% of power obtained in M. with governor control set to 60% of rated engine speed de la puissance obtenue en M. commande du régulateur réglée sur 60% du régime nominal | 21.4 | 1325 | 370 | 154.19 | 6.35 | 248