## WebG2461_a_0
| Power Puissance kW | Engine speed Vitesse moteur min-1 | PTO speed Vitesse PDF min-1 | Torque Couple N.m | Hourly consumption Consommation horaire l/h | Specific consumption Consommation spécifique g/kWh | Make & model Marque & modèle
| 46.8935 | 2296 | 633.3793 | 195.0348 | 15.9952 | 285.8392 | CASE IH FARMALL 75C (2WD)
| 47.8216 | 2260 | 623.4483 | 202.0631 | 16.0955 | 282.0483 | OECD approval number Numéro d'approbation OCDE
Maximum power Puissance maximale | 48.0902 | 2200 | 606.8966 | 208.74 | 16.1241 | 280.9718 | 2/2 750
| 47.0646 | 2128 | 587.0345 | 211.1999 | 15.7088 | 279.701
| 46.6648 | 2072 | 571.5862 | 215.0654 | 15.4368 | 277.2114
| 45.8653 | 2020 | 557.2414 | 216.8225 | 15.0072 | 274.1941
| 45.4406 | 1960 | 540.6897 | 221.3909 | 14.778 | 272.5314
| 44.8886 | 1900 | 524.1379 | 225.6079 | 14.506 | 270.8035
| 44.7576 | 1840 | 507.5862 | 232.2847 | 14.3484 | 268.6469
| 44.4117 | 1780 | 491.0345 | 238.2588 | 14.2053 | 268.0374
| 44.1173 | 1720 | 474.4828 | 244.9356 | 14.0191 | 266.29
| 44.1167 | 1672 | 461.2414 | 251.9639 | 13.6754 | 259.7654
| 43.1002 | 1600 | 441.3793 | 257.2351 | 13.3174 | 258.9318
| 42.3134 | 1528 | 421.5172 | 264.4391 | 13.0883 | 259.2088
| 41.1019 | 1460 | 402.7586 | 268.8318 | 12.7733 | 260.4258
| 40.467 | 1408 | 388.4138 | 274.4544 | 12.3437 | 255.6154
Maximum torque Couple maximal | 39.203 | 1340 | 369.6552 | 279.3742 | 11.9141 | 254.6741
| 36.4494 | 1288 | 355.3103 | 270.2375 | 11.1695 | 256.7946
| 30.9403 | 1208 | 333.2414 | 244.5842 | 9.8234 | 266.0611
| 21.9409 | 1140 | 314.4828 | 183.7896 | 7.7613 | 296.4327
A. Nominal speed Régime nominal | 46.8935 | 2296 | 633.3793 | 195.0348 | 15.9952 | 285.8392
B. 85% of torque obtained in A du couple obtenu en A | 41.8038 | 2408 | 664.2759 | 165.7796 | 15.2936 | 306.5747
C. 75% of torque defined in B du couple défini en B | 31.9258 | 2452 | 676.4138 | 124.3347 | 13.5179 | 354.823
D. 50% of torque defined in B du couple défini en B | 21.5963 | 2488 | 686.3448 | 82.8898 | 10.5107 | 407.8469
E. 25% of torque defined in B du couple défini en B | 10.9371 | 2520 | 695.1724 | 41.4449 | 6.8735 | 526.6501
F. Unloaded A vide | 0 | 2560 | 706.2069 | 0 | 4.2959 | 0
G. Standard PTO speed Régime normalisé PDF | 45.4406 | 1960 | 540.6897 | 221.3909 | 14.778 | 272.5314
H. 85% of torque obtained in G du couple obtenu en G | 40.0434 | 2032 | 560.5517 | 188.1823 | 12.9594 | 271.2057
I. 75% of torque defined in H du couple défini en H | 30.9193 | 2092 | 577.1034 | 141.1367 | 11.0979 | 300.7826
J. 50% of torque defined in H du couple défini en H | 21.007 | 2132 | 588.1379 | 94.0911 | 8.5203 | 339.8863
K. 25% of torque defined in H du couple défini en H | 10.74 | 2180 | 601.3793 | 47.0456 | 6.0143 | 469.2743
L. Unloaded A vide | 0 | 2244 | 619.0345 | 0 | 3.6516 | 0
M. Nominal speed Régime nominal | 46.8935 | 2296 | 633.3793 | 195.0348 | 15.9952 | 285.8392
N. 80% of power obtained in M. de la puissance obtenue en M. | 37.052 | 2432 | 670.8966 | 145.4854 | 14.7208 | 332.9374
O. 80% of power obtained in M. with governor control set to 90% of rated engine speed de la puissance obtenue en M. commande du régulateur réglée sur 90% du régime nominal | 36.9902 | 2064 | 569.3793 | 171.1387 | 12.2291 | 277.0465
P. 40% of power obtained in M. with governor control set to 90% of rated engine speed de la puissance obtenue en M. commande du régulateur réglée sur 90% du régime nominal | 18.4571 | 2064 | 569.3793 | 85.3936 | 7.7184 | 350.434
Q. 60% of power obtained in M. with governor control set to 60% of rated engine speed de la puissance obtenue en M. commande du régulateur réglée sur 60% du régime nominal | 27.749 | 1376 | 379.5862 | 192.5749 | 9.1933 | 277.632
R. 40% of power obtained in M. with governor control set to 60% of rated engine speed de la puissance obtenue en M. commande du régulateur réglée sur 60% du régime nominal | 18.4824 | 1376 | 379.5862 | 128.2662 | 6.8305 | 309.6995