## WebG2461_a_0
| Power Puissance kW | Engine speed Vitesse moteur min-1 | PTO speed Vitesse PDF min-1 | Torque Couple N.m | Hourly consumption Consommation horaire l/h | Specific consumption Consommation spécifique g/kWh | Make & model Marque & modèle
| 47.1445 | 2300 | 634.4828 | 195.7377 | 16.0239 | 284.8266 | New Holland T4.75 (2WD)
| 47.9074 | 2268 | 625.6552 | 201.7117 | 16.1098 | 281.7935 | OECD approval number Numéro d'approbation OCDE
Maximum power Puissance maximale | 47.996 | 2192 | 604.6897 | 209.0914 | 16.1384 | 281.7733 | 2/2 751
| 47.8025 | 2140 | 590.3448 | 213.3084 | 15.7232 | 275.6343
| 46.998 | 2080 | 573.7931 | 215.7683 | 15.4511 | 275.501
| 46.0306 | 2024 | 558.3448 | 217.1739 | 15.0358 | 273.7308
| 45.6779 | 1964 | 541.7931 | 222.0937 | 14.8067 | 271.6411
| 45.1233 | 1904 | 525.2414 | 226.3107 | 14.5203 | 269.6613
| 44.9228 | 1844 | 508.6897 | 232.6361 | 14.3771 | 268.1935
| 44.6452 | 1792 | 494.3448 | 237.9074 | 14.2339 | 267.1734
| 44.6943 | 1740 | 480 | 245.2871 | 14.0334 | 263.1206
| 44.4515 | 1680 | 463.4483 | 252.6667 | 13.7041 | 258.3492
| 43.444 | 1604 | 442.4828 | 258.6408 | 13.4177 | 258.8158
| 42.2317 | 1520 | 419.3103 | 265.3177 | 13.1026 | 259.9944
| 41.3492 | 1464 | 403.8621 | 269.7103 | 12.7589 | 258.5781
| 40.8642 | 1420 | 391.7241 | 274.8058 | 12.5728 | 257.8296
Maximum torque Couple maximal | 39.067 | 1332 | 367.4483 | 280.077 | 11.8998 | 255.2536
| 36.2701 | 1280 | 353.1034 | 270.5889 | 11.1981 | 258.7256
| 30.6912 | 1200 | 331.0345 | 244.2328 | 9.8091 | 267.8292
| 21.662 | 1132 | 312.2759 | 182.7353 | 7.7327 | 299.142
A. Nominal speed Régime nominal | 47.1445 | 2300 | 634.4828 | 195.7377 | 16.0239 | 284.8266
B. 85% of torque obtained in A du couple obtenu en A | 42.1636 | 2420 | 667.5862 | 166.377 | 15.2649 | 303.3899
C. 75% of torque defined in B du couple défini en B | 32.1454 | 2460 | 678.6207 | 124.7828 | 13.5322 | 352.7725
D. 50% of torque defined in B du couple défini en B | 21.7787 | 2500 | 689.6552 | 83.1885 | 10.5251 | 404.9829
E. 25% of torque defined in B du couple défini en B | 11.0462 | 2536 | 699.5862 | 41.5943 | 6.9021 | 523.621
F. Unloaded A vide | 0 | 2576 | 710.6207 | 0 | 4.3675 | 0
G. Standard PTO speed Régime normalisé PDF | 45.6779 | 1964 | 541.7931 | 222.0937 | 14.8067 | 271.6411
H. 85% of torque obtained in G du couple obtenu en G | 40.2496 | 2036 | 561.6552 | 188.7797 | 12.9881 | 270.4126
I. 75% of torque defined in H du couple défini en H | 31.1361 | 2100 | 579.3103 | 141.5847 | 11.1408 | 299.8448
J. 50% of torque defined in H du couple défini en H | 21.1528 | 2140 | 590.3448 | 94.3898 | 8.5489 | 338.6788
K. 25% of torque defined in H du couple défini en H | 10.8136 | 2188 | 603.5862 | 47.1949 | 6.0859 | 471.6274
L. Unloaded A vide | 0 | 2256 | 622.3448 | 0 | 3.7947 | 0
M. Nominal speed Régime nominal | 47.1445 | 2300 | 634.4828 | 195.7377 | 16.0239 | 284.8266
N. 80% of power obtained in M. de la puissance obtenue en M. | 37.7952 | 2428 | 669.7931 | 148.6482 | 14.864 | 329.5655
O. 80% of power obtained in M. with governor control set to 90% of rated engine speed de la puissance obtenue en M. commande du régulateur réglée sur 90% du régime nominal | 37.5303 | 2052 | 566.069 | 174.6528 | 12.3723 | 276.2571
P. 40% of power obtained in M. with governor control set to 90% of rated engine speed de la puissance obtenue en M. commande du régulateur réglée sur 90% du régime nominal | 18.7274 | 2052 | 566.069 | 87.1507 | 7.8616 | 351.7845
Q. 60% of power obtained in M. with governor control set to 60% of rated engine speed de la puissance obtenue en M. commande du régulateur réglée sur 60% du régime nominal | 28.2359 | 1380 | 380.6897 | 195.3862 | 9.2649 | 274.9691
R. 40% of power obtained in M. with governor control set to 60% of rated engine speed de la puissance obtenue en M. commande du régulateur réglée sur 60% du régime nominal | 18.9932 | 1380 | 380.6897 | 131.4289 | 6.9881 | 308.3206