## WebG2461_a_0
| Power Puissance kW | Engine speed Vitesse moteur min-1 | PTO speed Vitesse PDF min-1 | Torque Couple N.m | Hourly consumption Consommation horaire l/h | Specific consumption Consommation spécifique g/kWh | Make & model Marque & modèle
| 90.4 | 2101.03 | 1034.99 | 411.1 | 27.7221 | 255.079 | MASSEY FERGUSON 7614 (4WD)
| 97.5772 | 2050.61 | 1010.15 | 454.333 | 28.8185 | 246.964 | OECD approval number Numéro d'approbation OCDE
| 98.9368 | 2030.16 | 1000.08 | 465.473 | 28.8606 | 243.926 | 2/2 754
Maximum power Puissance maximale | 101.069 | 2002 | 986.022 | 482.175 | 29.38 | 243.079
| 99.9944 | 1950.6 | 960.888 | 489.529 | 28.731 | 240.262
| 99.4081 | 1899.69 | 935.81 | 499.685 | 28.1582 | 236.861
| 99.5924 | 1848.81 | 910.746 | 514.404 | 27.831 | 233.675
| 100.342 | 1800.47 | 886.93 | 532.192 | 27.645 | 230.38
| 99.9759 | 1749.43 | 861.79 | 545.719 | 27.3468 | 228.729
| 99.7766 | 1698.24 | 836.57 | 560.897 | 26.981 | 226.121
| 96.245 | 1650.69 | 813.149 | 556.877 | 25.768 | 223.878
| 95.2067 | 1599.59 | 787.975 | 568.37 | 25.4148 | 223.218
| 94.3364 | 1548.71 | 762.911 | 581.675 | 24.9813 | 221.435
| 93.1741 | 1499.28 | 738.564 | 593.448 | 24.69 | 221.582
| 89.9656 | 1449.57 | 714.073 | 592.665 | 23.8463 | 221.643
| 86.2834 | 1400.67 | 689.984 | 587.453 | 23.0498 | 223.383
| 83.5894 | 1350.5 | 665.272 | 591.054 | 22.175 | 221.832
| 79.4004 | 1298.63 | 639.717 | 583.862 | 21.2066 | 223.336
| 77.6017 | 1249.59 | 615.564 | 592.527 | 20.7718 | 223.828
Maximum torque Couple maximal | 74.6389 | 1200.15 | 591.205 | 594.049 | 20.1221 | 225.434
| 71.4687 | 1151.06 | 567.024 | 592.911 | 19.65 | 229.909
| 68.3 | 1100.23 | 541.987 | 592.3 | 19.1272 | 233.488
A. Nominal speed Régime nominal | 90.4 | 2101.03 | 1034.99 | 411.1 | 27.7221 | 255.079
B. 85% of torque obtained in A du couple obtenu en A | 77.9133 | 2120.77 | 1044.71 | 350.825 | 24.3936 | 261.803
C. 75% of torque defined in B du couple défini en B | 58.6796 | 2127.61 | 1048.08 | 263.37 | 20.1351 | 286.93
D. 50% of torque defined in B du couple défini en B | 39.2694 | 2139.47 | 1053.93 | 175.274 | 15.578 | 331.717
E. 25% of torque defined in B du couple défini en B | 19.6821 | 2146.02 | 1057.15 | 87.5808 | 11.0934 | 471.306
F. Unloaded A vide | 0 | 2151.86 | 1060.03 | 0 | 7.5422 | 0
G. Standard PTO speed Régime normalisé PDF | 98.9368 | 2030.16 | 1000.08 | 465.473 | 28.8606 | 243.926
H. 85% of torque obtained in G du couple obtenu en G | 85.2301 | 2049.99 | 1009.85 | 396.577 | 25.391 | 249.114
I. 75% of torque defined in H du couple défini en H | 64.2056 | 2060.67 | 1015.11 | 297.533 | 20.5825 | 268.063
J. 50% of torque defined in H du couple défini en H | 43.2378 | 2067.63 | 1018.54 | 199.604 | 15.8504 | 306.541
K. 25% of torque defined in H du couple défini en H | 21.5552 | 2076.12 | 1022.72 | 99.1448 | 11.096 | 430.452
L. Unloaded A vide | 0 | 2082.09 | 1025.66 | 0 | 7.0294 | 0
M. Nominal speed Régime nominal | 90.4 | 2101.03 | 1034.99 | 411.1 | 27.7221 | 255.079
N. 80% of power obtained in M. de la puissance obtenue en M. | 72.7391 | 2124.84 | 1046.72 | 326.899 | 23.04 | 265
O. 80% of power obtained in M. with governor control set to 90% of rated engine speed de la puissance obtenue en M. commande du régulateur réglée sur 90% du régime nominal | 72.9 | 1892 | 932 | 367.6 | 21.33 | 245
P. 40% of power obtained in M. with governor control set to 90% of rated engine speed de la puissance obtenue en M. commande du régulateur réglée sur 90% du régime nominal | 36.3 | 1891 | 932 | 183.8 | 13.11 | 302
Q. 60% of power obtained in M. with governor control set to 60% of rated engine speed de la puissance obtenue en M. commande du régulateur réglée sur 60% du régime nominal | 54.4 | 1259 | 619.951 | 413.8 | 14.92 | 229
R. 40% of power obtained in M. with governor control set to 60% of rated engine speed de la puissance obtenue en M. commande du régulateur réglée sur 60% du régime nominal | 36.4 | 1258 | 620 | 276.3 | 10.47 | 241