## WebG2461_a_0
| Power Puissance kW | Engine speed Vitesse moteur min-1 | PTO speed Vitesse PDF min-1 | Torque Couple N.m | Hourly consumption Consommation horaire l/h | Specific consumption Consommation spécifique g/kWh | Make & model Marque & modèle
| 153.471 | 2096.26 | 1086.15 | 699.119 | 44.7036 | 243.572 | MASSEY FERGUSON 7626 (4WD)
| 161.168 | 2049.4 | 1061.86 | 750.974 | 46.5399 | 241.466 | OECD approval number Numéro d'approbation OCDE
| 167.788 | 1997.86 | 1035.16 | 801.668 | 47.3435 | 235.944 | 2/2 755
Maximum power Puissance maximale | 174.404 | 1948.43 | 1009.55 | 854.56 | 48.0904 | 230.575
| 172.865 | 1930.47 | 1000.24 | 855.098 | 47.3118 | 228.861
| 172.449 | 1902.14 | 985.564 | 865.746 | 46.5396 | 225.669
| 166.157 | 1799.9 | 932.593 | 881.295 | 44.2676 | 222.781
| 160.925 | 1700.68 | 881.18 | 903.86 | 42.0769 | 218.64
| 156.57 | 1599.45 | 828.733 | 935.513 | 40.8259 | 218.041
| 151.469 | 1499.41 | 776.894 | 964.663 | 40.3582 | 222.802
Maximum torque Couple maximal | 143.754 | 1397.38 | 724.033 | 982.373 | 36.9667 | 215.03
| 133.588 | 1300.57 | 673.873 | 980.855 | 34.2141 | 214.164
| 122.712 | 1197.83 | 620.636 | 978.285 | 31.8599 | 217.103
| 112.521 | 1100.78 | 570.354 | 976.238 | 29.6147 | 220.081
| 101.6 | 1000 | 517.61 | 973.4 | 26.93 | 222
A. Nominal speed Régime nominal | 153.471 | 2096.26 | 1086.15 | 699.119 | 44.7036 | 243.572
B. 85% of torque obtained in A du couple obtenu en A | 132.173 | 2123.32 | 1100.16 | 594.306 | 38.9888 | 246.664
C. 75% of torque defined in B du couple défini en B | 99.2588 | 2134.28 | 1105.85 | 445.396 | 30.3231 | 255.455
D. 50% of torque defined in B du couple défini en B | 66.598 | 2136.86 | 1107.18 | 296.763 | 23.0987 | 290.025
E. 25% of torque defined in B du couple défini en B | 33.3107 | 2146.87 | 1112.37 | 148.166 | 15.3673 | 385.766
F. Unloaded A vide | 0 | 2154.98 | 1117 | 0 | 8.427 | 0
G. Standard PTO speed Régime normalisé PDF | 172.865 | 1930.47 | 1000.24 | 855.1 | 47.31 | 228.861
H. 85% of torque obtained in G du couple obtenu en G | 148.991 | 1957 | 1013.99 | 727.01 | 40.8332 | 231.123
I. 75% of torque defined in H du couple défini en H | 112.185 | 1965.28 | 1018.28 | 545.109 | 31.4734 | 239.472
J. 50% of torque defined in H du couple défini en H | 74.9455 | 1970.94 | 1021.21 | 363.159 | 23.4203 | 266.187
K. 25% of torque defined in H du couple défini en H | 37.7491 | 1977.26 | 1024.49 | 182.311 | 14.9283 | 348.978
L. Unloaded A vide | 0 | 1987 | 1030 | 0 | 7.2627 | 0
M. Nominal speed Régime nominal | 153.471 | 2096.26 | 1086.15 | 699.119 | 44.7036 | 243.572
N. 80% of power obtained in M. de la puissance obtenue en M. | 122.601 | 2125.86 | 1101.48 | 550.839 | 36.0192 | 245.669
O. 80% of power obtained in M. with governor control set to 90% of rated engine speed de la puissance obtenue en M. commande du régulateur réglée sur 90% du régime nominal | 122.695 | 1887.62 | 978.039 | 620.705 | 33.4949 | 228.277
P. 40% of power obtained in M. with governor control set to 90% of rated engine speed de la puissance obtenue en M. commande du régulateur réglée sur 90% du régime nominal | 61.4638 | 1879.6 | 973.885 | 310.622 | 19.4635 | 264.796
Q. 60% of power obtained in M. with governor control set to 60% of rated engine speed de la puissance obtenue en M. commande du régulateur réglée sur 60% du régime nominal | 92.2607 | 1261.43 | 653.589 | 698.435 | 23.7199 | 214.984
R. 40% of power obtained in M. with governor control set to 60% of rated engine speed de la puissance obtenue en M. commande du régulateur réglée sur 60% du régime nominal | 60.9919 | 1258.51 | 652.076 | 462.795 | 16.4234 | 225.165