## WebG2461_a_0
| Power Puissance kW | Engine speed Vitesse moteur min-1 | PTO speed Vitesse PDF min-1 | Torque Couple N.m | Hourly consumption Consommation horaire l/h | Specific consumption Consommation spécifique g/kWh | Make & model Marque & modèle
| 116.902 | 2097.6 | 1048.8 | 531.795 | 34.919 | 249.775 | MASSEY FERGUSON 7620 (4WD)
| 121.6 | 2050.21 | 1025.11 | 566.92 | 35.6302 | 245.017 | OECD approval number Numéro d'approbation OCDE
| 127.926 | 2000.33 | 1000.16 | 610.7 | 36.3707 | 237.741 | 2/2 756
Maximum power Puissance maximale | 133.17 | 1950.31 | 975.155 | 652.04 | 37.2539 | 233.925
| 132.541 | 1900.96 | 950.482 | 665.745 | 36.6248 | 231.066
| 130.055 | 1800.08 | 900.039 | 690.12 | 35.0725 | 225.502
| 128.177 | 1699.96 | 849.979 | 720.28 | 34.1012 | 222.468
| 126.086 | 1599.98 | 799.989 | 752.53 | 33.0972 | 219.5
| 125.678 | 1500.25 | 750.125 | 799.96 | 33.1686 | 220.687
| 117.957 | 1399.37 | 699.685 | 804.94 | 31.4708 | 223.097
| 108.361 | 1299.22 | 649.609 | 796.455 | 28.916 | 223.139
| 104.583 | 1250.01 | 625.004 | 798.83 | 28.2015 | 225.487
Maximum torque Couple maximal | 101.059 | 1199.99 | 599.993 | 805.075 | 27.208 | 225.128
| 96.3173 | 1149.13 | 574.564 | 800.4 | 26.1905 | 227.379
| 92.641 | 1101.87 | 550.937 | 802.865 | 25.6178 | 231.232
| 79.7415 | 1003.98 | 501.991 | 758.455 | 22.8245 | 239.347
A. Nominal speed Régime nominal | 116.902 | 2097.6 | 1048.8 | 531.795 | 34.919 | 249.775
B. 85% of torque obtained in A du couple obtenu en A | 99.4358 | 2112.4 | 1056.2 | 449.509 | 31.006 | 260.743
C. 75% of torque defined in B du couple défini en B | 74.716 | 2117.25 | 1058.63 | 336.987 | 24.188 | 270.705
D. 50% of torque defined in B du couple défini en B | 50.3687 | 2132.63 | 1066.31 | 225.844 | 18.2533 | 303.033
E. 25% of torque defined in B du couple défini en B | 25.1256 | 2139.92 | 1069.96 | 112.122 | 12.6938 | 422.459
F. Unloaded A vide | 0 | 2147.56 | 1073.78 | 0 | 7.5199 | 0
G. Standard PTO speed Régime normalisé PDF | 127.926 | 2000.33 | 1000.16 | 610.7 | 36.3707 | 237.741
H. 85% of torque obtained in G du couple obtenu en G | 109.458 | 2014.18 | 1007.09 | 518.945 | 32.2566 | 246.423
I. 75% of torque defined in H du couple défini en H | 82.3664 | 2022.04 | 1011.02 | 388.983 | 25.2999 | 256.85
J. 50% of torque defined in H du couple défini en H | 55.2393 | 2029.44 | 1014.72 | 259.922 | 18.8113 | 284.761
K. 25% of torque defined in H du couple défini en H | 27.5242 | 2040.36 | 1020.18 | 128.742 | 12.6978 | 385.766
L. Unloaded A vide | 0 | 2043.49 | 1021.75 | 0 | 6.8948 | 0
M. Nominal speed Régime nominal | 116.902 | 2097.6 | 1048.8 | 531.795 | 34.919 | 249.775
N. 80% of power obtained in M. de la puissance obtenue en M. | 93.0931 | 2120.06 | 1060.03 | 418.527 | 28.9079 | 259.662
O. 80% of power obtained in M. with governor control set to 90% of rated engine speed de la puissance obtenue en M. commande du régulateur réglée sur 90% du régime nominal | 93.5338 | 1889.6 | 944.798 | 472.684 | 27.02 | 241.561
P. 40% of power obtained in M. with governor control set to 90% of rated engine speed de la puissance obtenue en M. commande du régulateur réglée sur 90% du régime nominal | 46.6711 | 1887.79 | 943.894 | 235.701 | 15.9964 | 286.606
Q. 60% of power obtained in M. with governor control set to 60% of rated engine speed de la puissance obtenue en M. commande du régulateur réglée sur 60% du régime nominal | 70.3872 | 1264.98 | 632.491 | 531.35 | 19.3593 | 229.989
R. 40% of power obtained in M. with governor control set to 60% of rated engine speed de la puissance obtenue en M. commande du régulateur réglée sur 60% du régime nominal | 46.8042 | 1257.08 | 628.539 | 354.751 | 13.5098 | 241.364