## WebG2461_a_0
| Power Puissance kW | Engine speed Vitesse moteur min-1 | PTO speed Vitesse PDF min-1 | Torque Couple N.m | Hourly consumption Consommation horaire l/h | Specific consumption Consommation spécifique g/kWh | Make & model Marque & modèle
| 138.704 | 2095.65 | 1085.83 | 632.036 | 41.0389 | 247.409 | MASSEY FERGUSON 7624 (4WD)
| 144.628 | 2050.26 | 1062.31 | 673.228 | 41.6143 | 240.602 | OECD approval number Numéro d'approbation OCDE
| 151.27 | 1998.73 | 1035.61 | 722.72 | 42.0126 | 232.24 | 2/2 757
Maximum power Puissance maximale | 157.925 | 1949.23 | 1009.96 | 772.948 | 43.2908 | 229.221
| 156.947 | 1930.06 | 1000.03 | 776.523 | 42.7696 | 227.872
| 156.625 | 1900.48 | 984.704 | 786.99 | 42.1574 | 225.073
| 155.841 | 1799.74 | 932.507 | 826.881 | 41.642 | 223.44
| 153.65 | 1700.39 | 881.032 | 863.114 | 40.0631 | 218.033
| 151.607 | 1596.99 | 827.458 | 905.409 | 39.4511 | 217.595
| 149.953 | 1499.12 | 776.745 | 955.078 | 39.0443 | 217.727
| 139.957 | 1399.86 | 725.315 | 954.731 | 35.8957 | 214.466
| 129.55 | 1301.29 | 674.243 | 950.684 | 33.2117 | 214.369
Maximum torque Couple maximal | 120.19 | 1198.58 | 621.025 | 957.575 | 30.976 | 215.51
| 110.134 | 1098.95 | 569.402 | 955.725 | 28.9729 | 219.979
| 99.7835 | 1004.14 | 520.281 | 949.42 | 27.3146 | 228.9
A. Nominal speed Régime nominal | 138.704 | 2095.65 | 1085.83 | 632.036 | 41.0389 | 247.409
B. 85% of torque obtained in A du couple obtenu en A | 119.467 | 2122.32 | 1099.65 | 537.358 | 35.5314 | 248.7
C. 75% of torque defined in B du couple défini en B | 89.8884 | 2131.96 | 1103.2 | 402.62 | 28.1733 | 262.086
D. 50% of torque defined in B du couple défini en B | 59.973 | 2137.21 | 1107.37 | 267.926 | 21.5106 | 299.92
E. 25% of torque defined in B du couple défini en B | 30.3174 | 2147.61 | 1112.21 | 134.806 | 14.5208 | 400.505
F. Unloaded A vide | 0 | 2153.69 | 1115.31 | 0 | 8.4373 | 0
G. Standard PTO speed Régime normalisé PDF | 156.947 | 1930.06 | 1000.03 | 776.523 | 42.7696 | 227.872
H. 85% of torque obtained in G du couple obtenu en G | 134.813 | 1953.5 | 1012.18 | 659.005 | 37.2619 | 231.123
I. 75% of torque defined in H du couple défini en H | 101.619 | 1965.61 | 1017.71 | 493.684 | 29.1019 | 239.472
J. 50% of torque defined in H du couple défini en H | 68.1907 | 1973.55 | 1020.47 | 329.949 | 21.7071 | 266.187
K. 25% of torque defined in H du couple défini en H | 34.1821 | 1979.16 | 1025.47 | 164.926 | 14.2655 | 348.978
L. Unloaded A vide | 0 | 1984.35 | 1028.16 | 0 | 7.3712 | 0
M. Nominal speed Régime nominal | 138.704 | 2095.65 | 1085.83 | 632.036 | 41.0389 | 247.409
N. 80% of power obtained in M. de la puissance obtenue en M. | 111.189 | 2124.94 | 1101.22 | 499.672 | 33.3564 | 250.859
O. 80% of power obtained in M. with governor control set to 90% of rated engine speed de la puissance obtenue en M. commande du régulateur réglée sur 90% du régime nominal | 111.043 | 1890.4 | 979.481 | 562.684 | 31.0927 | 234.142
P. 40% of power obtained in M. with governor control set to 90% of rated engine speed de la puissance obtenue en M. commande du régulateur réglée sur 90% du régime nominal | 55.3261 | 1888.98 | 974.716 | 279.688 | 18.2925 | 276.473
Q. 60% of power obtained in M. with governor control set to 60% of rated engine speed de la puissance obtenue en M. commande du régulateur réglée sur 60% du régime nominal | 83.1987 | 1257.82 | 651.722 | 630.601 | 22.0098 | 221.212
R. 40% of power obtained in M. with governor control set to 60% of rated engine speed de la puissance obtenue en M. commande du régulateur réglée sur 60% du régime nominal | 55.5388 | 1258.22 | 651.977 | 421.512 | 15.4202 | 232.169