## WebG2461_a_0
| Power Puissance kW | Engine speed Vitesse moteur min-1 | PTO speed Vitesse PDF min-1 | Torque Couple N.m | Hourly consumption Consommation horaire l/h | Specific consumption Consommation spécifique g/kWh | Make & model Marque & modèle
| 108.472 | 2100.6 | 1049.01 | 493.111 | 33.0626 | 254.877 | MASSEY FERGUSON 7619 (4WD)
| 115.16 | 2049.6 | 1024.8 | 536.54 | 33.939 | 246.438 | OECD approval number Numéro d'approbation OCDE
| 120.806 | 1999.13 | 999.563 | 577.06 | 34.7592 | 240.597 | 2/2 758
Maximum power Puissance maximale | 126.694 | 1949.79 | 974.897 | 620.51 | 35.5538 | 234.66
| 126.608 | 1900.82 | 950.409 | 636.05 | 34.8379 | 230.092
| 125.948 | 1801.05 | 900.524 | 668.19 | 33.7224 | 223.891
| 123.391 | 1700.57 | 850.286 | 693.25 | 32.6531 | 221.285
| 122.765 | 1600.34 | 800.169 | 732.545 | 32.2281 | 219.518
| 119.943 | 1499.4 | 749.701 | 763.765 | 31.5004 | 219.61
| 112.423 | 1399.42 | 699.708 | 767.14 | 29.3771 | 218.505
| 104.531 | 1300.05 | 650.023 | 768.375 | 27.4005 | 219.191
| 100.539 | 1249.66 | 624.829 | 768.195 | 26.5894 | 221.149
| 96.0878 | 1201.27 | 600.634 | 764.095 | 25.6786 | 223.467
| 92.7002 | 1149.36 | 574.678 | 770.19 | 25.3119 | 228.326
Maximum torque Couple maximal | 88.7789 | 1099.65 | 549.826 | 770.95 | 24.2943 | 228.826
| 77.4163 | 1002.04 | 501.021 | 737.765 | 22.1157 | 238.879
A. Nominal speed Régime nominal | 108.472 | 2100.6 | 1049.01 | 493.111 | 33.0626 | 254.877
B. 85% of torque obtained in A du couple obtenu en A | 92.5039 | 2115.67 | 1057.83 | 416.556 | 28.6497 | 258.982
C. 75% of torque defined in B du couple défini en B | 69.8463 | 2127.87 | 1063.93 | 312.408 | 22.9484 | 274.738
D. 50% of torque defined in B du couple défini en B | 46.595 | 2137.32 | 1068.66 | 208.212 | 17.4412 | 313.002
E. 25% of torque defined in B du couple défini en B | 23.2285 | 2145.96 | 1072.98 | 103.365 | 12.3584 | 444.887
F. Unloaded A vide | 0 | 2155.43 | 1077.71 | 0 | 7.5304 | 0
G. Standard PTO speed Régime normalisé PDF | 120.806 | 1999.13 | 999.563 | 577.06 | 34.7592 | 240.597
H. 85% of torque obtained in G du couple obtenu en G | 103.928 | 2022.48 | 1011.24 | 490.526 | 30.9734 | 249.211
I. 75% of torque defined in H du couple défini en H | 78.1392 | 2027.68 | 1013.84 | 367.995 | 23.9513 | 256.312
J. 50% of torque defined in H du couple défini en H | 52.3872 | 2041.54 | 1020.77 | 244.775 | 18.14 | 289.548
K. 25% of torque defined in H du couple défini en H | 26.2427 | 2050.02 | 1025.01 | 122.343 | 12.2585 | 390.607
L. Unloaded A vide | 0 | 2057.17 | 1028.58 | 0 | 6.911 | 0
M. Nominal speed Régime nominal | 108.472 | 2100.6 | 1049.01 | 493.111 | 33.0626 | 254.877
N. 80% of power obtained in M. de la puissance obtenue en M. | 86.5453 | 2115.15 | 1057.58 | 391.186 | 27.1124 | 261.96
O. 80% of power obtained in M. with governor control set to 90% of rated engine speed de la puissance obtenue en M. commande du régulateur réglée sur 90% du régime nominal | 86.6754 | 1887.93 | 943.965 | 436.912 | 25.0757 | 241.918
P. 40% of power obtained in M. with governor control set to 90% of rated engine speed de la puissance obtenue en M. commande du régulateur réglée sur 90% du régime nominal | 43.6338 | 1894.62 | 947.31 | 220.658 | 15.1581 | 290.49
Q. 60% of power obtained in M. with governor control set to 60% of rated engine speed de la puissance obtenue en M. commande du régulateur réglée sur 60% du régime nominal | 65.3114 | 1266.74 | 633.369 | 493.431 | 18.1693 | 232.626
R. 40% of power obtained in M. with governor control set to 60% of rated engine speed de la puissance obtenue en M. commande du régulateur réglée sur 60% du régime nominal | 43.3904 | 1258.86 | 629.429 | 328.969 | 12.5109 | 241.104