## WebG2461_a_0
| Power Puissance kW | Engine speed Vitesse moteur min-1 | PTO speed Vitesse PDF min-1 | Torque Couple N.m | Hourly consumption Consommation horaire l/h | Specific consumption Consommation spécifique g/kWh | Make & model Marque & modèle
| 32.34 | 2403 | 629 | 128.5 | 10.17 | 268.1 | TAISHAN TAISHAN-504 (4WD)
| 31.5 | 2197 | 575 | 136.9 | 9.47 | 256.2 | OECD approval number Numéro d'approbation OCDE
| 32.35 | 2063 | 540 | 149.7 | 9.43 | 248.6 | 2/2 759
Maximum power Puissance maximale | 33.04 | 2002 | 524 | 157.6 | 9.46 | 244
| 30.59 | 1803 | 472 | 162 | 8.53 | 237.6
Maximum torque Couple maximal | 29.33 | 1704 | 446 | 164.4 | 8.14 | 236.6
| 27.44 | 1604 | 420 | 163.4 | 7.61 | 236.5
| 24.48 | 1459 | 382 | 160.2 | 6.78 | 236.1
| 21.68 | 1329 | 348 | 155.8 | 6.02 | 236.7
| 18.96 | 1203 | 315 | 150.5 | 5.35 | 240.5
A. Nominal speed Régime nominal | 32.34 | 2403 | 629 | 128.5 | 10.17 | 268.1
B. 85% of torque obtained in A du couple obtenu en A | 28.7 | 2517 | 659 | 108.9 | 9.22 | 273.8
C. 75% of torque defined in B du couple défini en B | 21.79 | 2540 | 665 | 81.9 | 7.71 | 301.5
D. 50% of torque defined in B du couple défini en B | 14.55 | 2552 | 668 | 54.5 | 6.16 | 360.8
E. 25% of torque defined in B du couple défini en B | 7.32 | 2567 | 672 | 27.2 | 4.68 | 545.2
F. Unloaded A vide | 0.5 | 2586 | 677 | 1.8 | 3.36 | 0
G. Standard PTO speed Régime normalisé PDF | 32.35 | 2063 | 540 | 149.7 | 9.43 | 248.6
H. 85% of torque obtained in G du couple obtenu en G | 29.22 | 2193 | 574 | 127.2 | 8.96 | 261.5
I. 75% of torque defined in H du couple défini en H | 22.17 | 2216 | 580 | 95.5 | 7.5 | 288.2
J. 50% of torque defined in H du couple défini en H | 14.83 | 2227 | 583 | 63.6 | 5.91 | 339.8
K. 25% of torque defined in H du couple défini en H | 7.51 | 2246 | 288 | 31.9 | 4.45 | 504.6
L. Unloaded A vide | 0.37 | 2261 | 592 | 1.6 | 3.16 | 0
M. Nominal speed Régime nominal | 32.34 | 2403 | 629 | 128.5 | 10.17 | 268.1
N. 80% of power obtained in M. de la puissance obtenue en M. | 25.98 | 2527 | 662 | 98.2 | 8.75 | 287.2
O. 80% of power obtained in M. with governor control set to 90% of rated engine speed de la puissance obtenue en M. commande du régulateur réglée sur 90% du régime nominal | 25.84 | 2162 | 566 | 114.1 | 8 | 263.9
P. 40% of power obtained in M. with governor control set to 90% of rated engine speed de la puissance obtenue en M. commande du régulateur réglée sur 90% du régime nominal | 13.03 | 2170 | 568 | 57.3 | 5.32 | 347.7
Q. 60% of power obtained in M. with governor control set to 60% of rated engine speed de la puissance obtenue en M. commande du régulateur réglée sur 60% du régime nominal | 19.37 | 1436 | 376 | 128.8 | 5.48 | 241.1
R. 40% of power obtained in M. with governor control set to 60% of rated engine speed de la puissance obtenue en M. commande du régulateur réglée sur 60% du régime nominal | 12.95 | 1440 | 377 | 85.9 | 4.11 | 270.3