## WebG2461_a_0
| Power Puissance kW | Engine speed Vitesse moteur min-1 | PTO speed Vitesse PDF min-1 | Torque Couple N.m | Hourly consumption Consommation horaire l/h | Specific consumption Consommation spécifique g/kWh | Make & model Marque & modèle
| 71.59 | 2300 | 1033 | 297.3 | 23.74 | 282.6 | TAISHAN TAISHAN-1004 (4WD)
Maximum power Puissance maximale | 73.09 | 2227 | 1000 | 313.4 | 23.31 | 271.9 | OECD approval number Numéro d'approbation OCDE
| 71.45 | 2096 | 941 | 325.6 | 22.13 | 264 | 2/2 760
| 70.46 | 1897 | 852 | 354.7 | 20.46 | 247.5
| 66.38 | 1701 | 764 | 372.7 | 18.4 | 236.2
| 61.04 | 1499 | 673 | 388.9 | 16.36 | 228.4
| 54.24 | 1305 | 586 | 396.9 | 14.43 | 226.8
Maximum torque Couple maximal | 52.99 | 1272 | 571 | 397.8 | 13.97 | 224.8
| 46.52 | 1149 | 516 | 386.6 | 12.75 | 233.7
A. Nominal speed Régime nominal | 71.59 | 2300 | 1033 | 297.3 | 23.74 | 282.6
B. 85% of torque obtained in A du couple obtenu en A | 64.56 | 2392 | 1074 | 257.7 | 22.21 | 293.2
C. 75% of torque defined in B du couple défini en B | 48.67 | 2407 | 1081 | 193.1 | 18.17 | 318.3
D. 50% of torque defined in B du couple défini en B | 32.7 | 2423 | 1088 | 128.9 | 14.61 | 380.8
E. 25% of torque defined in B du couple défini en B | 16.38 | 2436 | 1094 | 64.2 | 10.91 | 567.8
F. Unloaded A vide | 2.07 | 2447 | 1099 | 8.1 | 7.83 | 0
G. Standard PTO speed Régime normalisé PDF | 73.09 | 2227 | 1000 | 313.4 | 23.31 | 271.9
H. 85% of torque obtained in G du couple obtenu en G | 64.38 | 2309 | 1037 | 266.3 | 21.2 | 280.7
I. 75% of torque defined in H du couple défini en H | 48.5 | 2318 | 1041 | 199.8 | 17.14 | 301.2
J. 50% of torque defined in H du couple défini en H | 32.65 | 2338 | 1050 | 133.4 | 13.94 | 363.9
K. 25% of torque defined in H du couple défini en H | 16.33 | 2347 | 1054 | 66.5 | 10.16 | 530.2
L. Unloaded A vide | 1.77 | 2354 | 1057 | 7.2 | 7.19 | 0
M. Nominal speed Régime nominal | 71.59 | 2300 | 1033 | 297.3 | 23.74 | 282.6
N. 80% of power obtained in M. de la puissance obtenue en M. | 57.33 | 2400 | 1078 | 228.1 | 20.38 | 303
O. 80% of power obtained in M. with governor control set to 90% of rated engine speed de la puissance obtenue en M. commande du régulateur réglée sur 90% du régime nominal | 57.74 | 2071 | 930 | 266.3 | 17.81 | 262.9
P. 40% of power obtained in M. with governor control set to 90% of rated engine speed de la puissance obtenue en M. commande du régulateur réglée sur 90% du régime nominal | 28.82 | 2071 | 930 | 132.9 | 11.08 | 327.5
Q. 60% of power obtained in M. with governor control set to 60% of rated engine speed de la puissance obtenue en M. commande du régulateur réglée sur 60% du régime nominal | 43.37 | 1385 | 622 | 299.1 | 11.57 | 227.3
R. 40% of power obtained in M. with governor control set to 60% of rated engine speed de la puissance obtenue en M. commande du régulateur réglée sur 60% du régime nominal | 28.91 | 1385 | 622 | 199.4 | 8.64 | 254.5