## WebG2461_a_0
| Power Puissance kW | Engine speed Vitesse moteur min-1 | PTO speed Vitesse PDF min-1 | Torque Couple N.m | Hourly consumption Consommation horaire l/h | Specific consumption Consommation spécifique g/kWh | Make & model Marque & modèle
Maximum power Puissance maximale | 48.035 | 2193.82 | 1145 | 209.0877 | 14.42 | 251.5664 | LANDINI Rex DT 75F (4WD)
| 47.5971 | 2136.34 | 1115 | 212.7559 | 14.3413 | 252.4943 | OECD approval number Numéro d'approbation OCDE
| 47.115 | 2078.86 | 1085 | 216.4241 | 14.1193 | 251.13 | 2/2 762
| 46.4122 | 2013.716 | 1051 | 220.0923 | 14.0048 | 252.8648
| 45.9735 | 1961.984 | 1024 | 223.7606 | 13.5609 | 247.1859
| 46 | 1916 | 1000 | 229.2629 | 13.2745 | 241.8261
| 44.5133 | 1839.36 | 960 | 231.097 | 12.9308 | 243.433
| 43.9171 | 1758.888 | 918 | 238.4334 | 12.6587 | 241.5459
| 42.6549 | 1657.34 | 865 | 245.7698 | 12.2578 | 240.8165
| 40.8811 | 1542.38 | 805 | 253.1062 | 12 | 245.9815
Maximum torque Couple maximal | 39.0816 | 1437 | 750 | 259.709 | 11.4988 | 246.561
| 36.4246 | 1354.612 | 707 | 256.7744 | 10.6969 | 246.0971
| 33.2488 | 1245.4 | 650 | 254.9403 | 9.6086 | 242.1742
| 30.7243 | 1159.18 | 605 | 253.1062 | 9.0501 | 246.8403
| 27.7693 | 1053.8 | 550 | 251.6389 | 7.9761 | 240.6976
| 25.2742 | 967.58 | 505 | 249.438 | 7.3174 | 242.6186
| 21.6163 | 852.62 | 445 | 242.1016 | 6.3437 | 245.9253
| 18.779 | 775.98 | 405 | 231.097 | 5.8425 | 260.7162
| 14.9813 | 661.02 | 345 | 216.4241 | 4.8258 | 269.9369
A. Nominal speed Régime nominal | 48.035 | 2193.82 | 1145 | 209.0877 | 14.42 | 251.5664
B. 85% of torque obtained in A du couple obtenu en A | 42.791 | 2299.2 | 1200 | 177.7246 | 13.2888 | 260.2414
C. 75% of torque defined in B du couple défini en B | 32.2805 | 2312.612 | 1207 | 133.2934 | 10.9833 | 285.1258
D. 50% of torque defined in B du couple défini en B | 21.6986 | 2331.772 | 1217 | 88.8623 | 8.6205 | 332.9243
E. 25% of torque defined in B du couple défini en B | 10.8761 | 2337.52 | 1220 | 44.4311 | 6.3437 | 488.7801
F. Unloaded A vide | 0 | 2349.016 | 1226 | 0 | 4.4033 | 0
G. Standard PTO speed Régime normalisé PDF | 46 | 1916 | 1000 | 229.2629 | 13.2745 | 241.8261
H. 85% of torque obtained in G du couple obtenu en G | 41.7588 | 2046.288 | 1068 | 194.8734 | 12.7303 | 255.4671
I. 75% of torque defined in H du couple défini en H | 31.9349 | 2086.524 | 1089 | 146.1551 | 10.4248 | 273.5563
J. 50% of torque defined in H du couple défini en H | 21.5441 | 2111.432 | 1102 | 97.4367 | 8.506 | 330.8562
K. 25% of torque defined in H du couple défini en H | 10.8991 | 2136.34 | 1115 | 48.7184 | 6.3437 | 487.7456
L. Unloaded A vide | 0 | 2153.584 | 1124 | 0 | 4.5394 | 0
M. Nominal speed Régime nominal | 46 | 1916 | 1000 | 229.2629 | 13.2745 | 241.8261
N. 80% of power obtained in M. de la puissance obtenue en M. | 38.3 | 2308.78 | 1205 | 158.4118 | 12.6229 | 276.188
O. 80% of power obtained in M. with governor control set to 90% of rated engine speed de la puissance obtenue en M. commande du régulateur réglée sur 90% du régime nominal | 38.3 | 1979.228 | 1033 | 184.7882 | 12.358 | 270.3916
P. 40% of power obtained in M. with governor control set to 90% of rated engine speed de la puissance obtenue en M. commande du régulateur réglée sur 90% du régime nominal | 19.2 | 1979.228 | 1033 | 92.6354 | 8.1766 | 356.875
Q. 60% of power obtained in M. with governor control set to 60% of rated engine speed de la puissance obtenue en M. commande du régulateur réglée sur 60% du régime nominal | 28.7 | 1320.124 | 689 | 207.6054 | 8.6778 | 253.3798
R. 40% of power obtained in M. with governor control set to 60% of rated engine speed de la puissance obtenue en M. commande du régulateur réglée sur 60% du régime nominal | 19.2 | 1320.124 | 689 | 138.8858 | 5.9714 | 260.625