## WebG2461_a_0
| Power Puissance kW | Engine speed Vitesse moteur min-1 | PTO speed Vitesse PDF min-1 | Torque Couple N.m | Hourly consumption Consommation horaire l/h | Specific consumption Consommation spécifique g/kWh | Make & model Marque & modèle
| 73.6876 | 2201 | 566 | 319.6958 | 22.8109 | 261.511 | John Deere 5115M (4WD)
| 75.5394 | 2151 | 553 | 335.3481 | 22.7205 | 254.0894 | OECD approval number Numéro d'approbation OCDE
| 76.4467 | 2100.1667 | 540.1667 | 347.5902 | 22.8825 | 252.8638 | 2/2 763
| 76.8071 | 2049 | 527 | 357.9497 | 22.5219 | 247.7106
| 76.7325 | 2003 | 514.5 | 365.8147 | 22.35 | 246.0597
| 77.1054 | 1954 | 502.5 | 376.8103 | 22.2668 | 243.958
| 77.5155 | 1901.5 | 489 | 389.2736 | 22.0789 | 240.6192
| 77.6647 | 1852 | 476 | 400.447 | 22.0816 | 240.1863
Maximum power Puissance maximale | 77.1178 | 1800.8333 | 463 | 408.9251 | 21.9312 | 240.2426
| 77.0308 | 1762 | 453 | 417.4661 | 21.6305 | 237.2164
| 76.7325 | 1750 | 449.5 | 418.7011 | 21.6252 | 238.0794
| 75.875 | 1699.5 | 436.5 | 426.3242 | 21.1392 | 235.36
| 74.1226 | 1652.5 | 425 | 428.3233 | 20.5969 | 234.7436
Maximum torque Couple maximal | 72.3702 | 1602 | 412 | 431.3798 | 19.9258 | 232.5932
| 69.7602 | 1552 | 399 | 429.2189 | 19.4103 | 235.0532
| 67.2249 | 1501.5 | 386 | 427.5305 | 18.4009 | 231.2331
| 60.2526 | 1399 | 361 | 411.2637 | 16.1216 | 226.0337
| 51.938 | 1303 | 335 | 380.6304 | 13.9389 | 226.7176
| 45.9351 | 1202 | 309 | 364.9245 | 12.4408 | 228.7952
| 41.3491 | 1101 | 283 | 358.6253 | 10.8945 | 222.5779
A. Nominal speed Régime nominal | 73.6876 | 2201 | 566 | 319.6958 | 22.8109 | 261.511
B. 85% of torque obtained in A du couple obtenu en A | 64.3539 | 2259 | 581 | 272.0328 | 20.8117 | 273.1961
C. 75% of torque defined in B du couple défini en B | 48.6942 | 2278.5 | 586 | 204.0755 | 17.3699 | 301.3441
D. 50% of torque defined in B du couple défini en B | 32.6244 | 2299.5 | 592 | 135.4788 | 13.3966 | 346.8918
E. 25% of torque defined in B du couple défini en B | 16.3681 | 2300.5 | 591 | 67.9421 | 10.8515 | 560.0585
F. Unloaded A vide | 0.67113 | 2299.5 | 592 | 2.787 | 6.3573 | 8002.2256
G. Standard PTO speed Régime normalisé PDF | 76.4467 | 2100.1667 | 540.1667 | 347.5902 | 22.8825 | 252.8638
H. 85% of torque obtained in G du couple obtenu en G | 65.547 | 2116.5 | 544.5 | 295.7313 | 19.8586 | 255.9401
I. 75% of torque defined in H du couple défini en H | 49.5145 | 2137 | 549 | 221.2536 | 16.3068 | 278.2136
J. 50% of torque defined in H du couple défini en H | 33.4446 | 2160.5 | 555.5 | 147.8206 | 12.5456 | 316.8874
K. 25% of torque defined in H du couple défini en H | 16.9274 | 2177 | 560 | 74.2496 | 10.5159 | 524.8066
L. Unloaded A vide | 0.67113 | 2200.5 | 566 | 2.9124 | 5.8848 | 7407.4656
M. Nominal speed Régime nominal | 73.6876 | 2201 | 566 | 319.6958 | 22.8109 | 261.511
N. 80% of power obtained in M. de la puissance obtenue en M. | 58.9103 | 2267.5 | 583 | 248.0885 | 19.3647 | 277.6901
O. 80% of power obtained in M. with governor control set to 90% of rated engine speed de la puissance obtenue en M. commande du régulateur réglée sur 90% du régime nominal | 58.7612 | 1976 | 508 | 283.9658 | 17.5552 | 252.381
P. 40% of power obtained in M. with governor control set to 90% of rated engine speed de la puissance obtenue en M. commande du régulateur réglée sur 90% du régime nominal | 29.828 | 1979 | 509 | 143.9266 | 10.0917 | 285.8143
Q. 60% of power obtained in M. with governor control set to 60% of rated engine speed de la puissance obtenue en M. commande du régulateur réglée sur 60% du régime nominal | 44.0709 | 1327 | 341 | 317.1344 | 12.0596 | 231.166
R. 40% of power obtained in M. with governor control set to 60% of rated engine speed de la puissance obtenue en M. commande du régulateur réglée sur 60% du régime nominal | 29.7907 | 1323.5 | 340.5 | 214.9412 | 8.5561 | 242.6257