## WebG2461_a_0
| Power Puissance kW | Engine speed Vitesse moteur min-1 | PTO speed Vitesse PDF min-1 | Torque Couple N.m | Hourly consumption Consommation horaire l/h | Specific consumption Consommation spécifique g/kWh | Make & model Marque & modèle
Maximum power Puissance maximale | 104.328 | 2200.5 | 1125 | 452.7421 | 34.3675 | 276.0524 | LANDINI LANDPOWER 165 T3 (4WD)
| 102.856 | 2102.7 | 1075 | 467.1149 | 33.8663 | 275.9197 | OECD approval number Numéro d'approbation OCDE
| 101.844 | 2004.9 | 1025 | 485.0808 | 33.2936 | 273.9484 | 2/2 765
| 100.832 | 1956 | 1000 | 492.2672 | 32.5776 | 270.7474
| 100.464 | 1907.1 | 975 | 503.0468 | 31.8616 | 265.7668
| 98.0352 | 1809.3 | 925 | 517.4196 | 30.7876 | 263.1708
| 97.244 | 1711.5 | 875 | 542.5719 | 29.7136 | 256.0569
| 95.9376 | 1613.7 | 825 | 567.7242 | 28.6396 | 250.1626
| 94.6864 | 1515.9 | 775 | 596.4698 | 26.8496 | 237.6265
| 91.2456 | 1418.1 | 725 | 614.4357 | 25.7757 | 236.7237
| 88.4304 | 1320.3 | 675 | 639.5881 | 25.0597 | 237.4749
| 86.02 | 1222.5 | 625 | 671.9268 | 23.9857 | 233.6666
| 82.1008 | 1124.7 | 575 | 697.0791 | 23.1265 | 236.0513
| 76.1208 | 1026.9 | 525 | 707.8587 | 21.4797 | 236.4662
Maximum torque Couple maximal | 69.92 | 929.1 | 475 | 718.6383 | 20.4057 | 244.5652
| 61.3088 | 831.3 | 425 | 704.2655 | 18.9737 | 259.3429
| 50.784 | 733.5 | 375 | 661.1472 | 17.1838 | 283.5539
| 41.1424 | 635.7 | 325 | 618.0289 | 15.3938 | 313.5452
| 35.328 | 586.8 | 300 | 574.9106 | 14.3198 | 339.6739
A. Nominal speed Régime nominal | 104.328 | 2200.5 | 1125 | 452.7421 | 34.3675 | 276.0524
B. 85% of torque obtained in A du couple obtenu en A | 92.6201 | 2298.3 | 1175 | 384.8308 | 31.5036 | 285.0354
C. 75% of torque defined in B du couple défini en B | 70.5883 | 2335.464 | 1194 | 288.6231 | 27.2076 | 322.9996
D. 50% of torque defined in B du couple défini en B | 47.5318 | 2358.936 | 1206 | 192.4154 | 20.4057 | 359.7589
E. 25% of torque defined in B du couple défini en B | 24.0418 | 2386.32 | 1220 | 96.2077 | 15.0358 | 524.087
F. Unloaded A vide | 0 | 2425.44 | 1240 | 0 | 10.0239 | 0
G. Standard PTO speed Régime normalisé PDF | 100.832 | 1956 | 1000 | 492.2672 | 32.5776 | 270.7474
H. 85% of torque obtained in G du couple obtenu en G | 87.4213 | 1995.12 | 1020 | 418.4271 | 27.5656 | 264.2375
I. 75% of torque defined in H du couple défini en H | 67.0445 | 2040.108 | 1043 | 313.8203 | 23.9857 | 299.8011
J. 50% of torque defined in H du couple défini en H | 45.5534 | 2079.228 | 1063 | 209.2136 | 18.9737 | 349.0411
K. 25% of torque defined in H du couple défini en H | 23.3338 | 2130.084 | 1089 | 104.6068 | 12.5298 | 449.9913
L. Unloaded A vide | 0 | 2180.94 | 1115 | 0 | 8.2339 | 0
M. Nominal speed Régime nominal | 100.832 | 1956 | 1000 | 492.2672 | 32.5776 | 270.7474
N. 80% of power obtained in M. de la puissance obtenue en M. | 83.4319 | 2321.772 | 1187 | 343.1498 | 28.9976 | 291.2557
O. 80% of power obtained in M. with governor control set to 90% of rated engine speed de la puissance obtenue en M. commande du régulateur réglée sur 90% du régime nominal | 83.5036 | 1981.428 | 1013 | 402.4374 | 27.5656 | 276.6347
P. 40% of power obtained in M. with governor control set to 90% of rated engine speed de la puissance obtenue en M. commande du régulateur réglée sur 90% du régime nominal | 41.7518 | 1981.428 | 1013 | 201.2187 | 17.1838 | 344.8952
Q. 60% of power obtained in M. with governor control set to 60% of rated engine speed de la puissance obtenue en M. commande du régulateur réglée sur 60% du régime nominal | 62.5968 | 1320.3 | 675 | 452.7421 | 18.6158 | 249.214
R. 40% of power obtained in M. with governor control set to 60% of rated engine speed de la puissance obtenue en M. commande du régulateur réglée sur 60% du régime nominal | 41.7312 | 1320.3 | 675 | 301.8281 | 13.6038 | 273.1769