## WebG2461_a_0
| Power Puissance kW | Engine speed Vitesse moteur min-1 | PTO speed Vitesse PDF min-1 | Torque Couple N.m | Hourly consumption Consommation horaire l/h | Specific consumption Consommation spécifique g/kWh | Make & model Marque & modèle
| 238.6737 | 2099.1667 | 1108.3333 | 1085.7261 | 79.3368 | 280.4113 | John Deere 9510R (4WD)
| 245.8573 | 2051 | 1082 | 1144.6693 | 79.6711 | 273.365 | OECD approval number Numéro d'approbation OCDE
| 258.1613 | 1999 | 1055 | 1233.2213 | 80.8325 | 264.1315 | 2/2 766
| 261.0696 | 1950 | 1030 | 1278.4515 | 80.2894 | 259.4343
| 268.6011 | 1895 | 1000 | 1353.5093 | 81.191 | 254.9912
| 267.7063 | 1849 | 976 | 1382.561 | 79.8163 | 251.5116
| 268.974 | 1800 | 949 | 1426.9225 | 79.2248 | 248.4712
| 272.4042 | 1749 | 923 | 1487.259 | 79.6227 | 246.5746
| 272.0314 | 1699 | 897 | 1528.9321 | 79.1979 | 245.5953
| 273.4482 | 1679 | 886 | 1555.2026 | 78.8108 | 243.1284
Maximum power Puissance maximale | 274.6662 | 1650 | 871 | 1589.5853 | 79.6254 | 244.5522
| 271.7331 | 1599 | 845 | 1622.7688 | 78.0419 | 242.276
| 263.6795 | 1550 | 818 | 1624.4536 | 75.6975 | 242.1756
| 256.5954 | 1498 | 791 | 1635.6848 | 74.0951 | 243.5938
Maximum torque Couple maximal | 249.0638 | 1450 | 764 | 1640.2318 | 70.7022 | 239.4682
| 240.2645 | 1400 | 739 | 1638.7936 | 68.0783 | 239.0254
| 228.6316 | 1349 | 711 | 1618.404 | 61.0505 | 225.257
| 216.0293 | 1300 | 686 | 1586.8355 | 61.0613 | 238.4397
| 208.1994 | 1251 | 660 | 1589.2231 | 57.6576 | 233.6159
| 200.6679 | 1199 | 633 | 1598.1637 | 55.1896 | 232.0088
| 187.3198 | 1150 | 607 | 1555.4231 | 51.4687 | 231.7846
| 171.6601 | 1099 | 580 | 1491.5382 | 48.3984 | 237.8412
| 160.9966 | 1050 | 554 | 1464.1653 | 44.5539 | 233.45
A. Nominal speed Régime nominal | 238.6737 | 2099.1667 | 1108.3333 | 1085.7261 | 79.3368 | 280.4113
B. 85% of torque obtained in A du couple obtenu en A | 202.7558 | 2101 | 1109 | 921.5309 | 71.9873 | 299.5078
C. 75% of torque defined in B du couple défini en B | 153.6142 | 2122 | 1120 | 691.2714 | 60.7924 | 333.8438
D. 50% of torque defined in B du couple défini en B | 103.6523 | 2141 | 1131 | 462.3011 | 49.0598 | 399.275
E. 25% of torque defined in B du couple défini en B | 52.199 | 2165 | 1144 | 230.2326 | 36.4884 | 589.6814
F. Unloaded A vide | 1.566 | 2182 | 1151 | 6.8532 | 25.5515 | 13764.4459
G. Standard PTO speed Régime normalisé PDF | 268.6011 | 1895 | 1000 | 1353.5093 | 81.191 | 254.9912
H. 85% of torque obtained in G du couple obtenu en G | 228.1842 | 1899 | 1001 | 1147.4221 | 73.2133 | 270.6635
I. 75% of torque defined in H du couple défini en H | 173.8972 | 1922 | 1015 | 863.9765 | 61.2333 | 297.0438
J. 50% of torque defined in H du couple défini en H | 117.224 | 1946 | 1026 | 575.2233 | 47.3929 | 341.0532
K. 25% of torque defined in H du couple défini en H | 59.3577 | 1975 | 1041 | 286.9939 | 33.4288 | 475.0829
L. Unloaded A vide | 1.3423 | 1992 | 1052 | 6.4344 | 21.2123 | 13331.4105
M. Nominal speed Régime nominal | 238.6737 | 2099.1667 | 1108.3333 | 1085.7261 | 79.3368 | 280.4113
N. 80% of power obtained in M. de la puissance obtenue en M. | 191.0483 | 2107 | 1112 | 865.8474 | 69.2505 | 305.7769
O. 80% of power obtained in M. with governor control set to 90% of rated engine speed de la puissance obtenue en M. commande du régulateur réglée sur 90% du régime nominal | 190.8246 | 1890 | 998 | 964.1292 | 64.4595 | 284.9562
P. 40% of power obtained in M. with governor control set to 90% of rated engine speed de la puissance obtenue en M. commande du régulateur réglée sur 90% du régime nominal | 95.3005 | 1891 | 997 | 481.2448 | 40.8168 | 361.3015
Q. 60% of power obtained in M. with governor control set to 60% of rated engine speed de la puissance obtenue en M. commande du régulateur réglée sur 60% du régime nominal | 143.249 | 1260 | 665 | 1085.6343 | 41.3814 | 243.6909
R. 40% of power obtained in M. with governor control set to 60% of rated engine speed de la puissance obtenue en M. commande du régulateur réglée sur 60% du régime nominal | 95.4496 | 1260 | 665 | 723.3795 | 28.8207 | 254.7161