## WebG2461_a_0
| Power Puissance kW | Engine speed Vitesse moteur min-1 | PTO speed Vitesse PDF min-1 | Torque Couple N.m | Hourly consumption Consommation horaire l/h | Specific consumption Consommation spécifique g/kWh | Make & model Marque & modèle
| 230.645 | 2099.3333 | 1108.1667 | 1049.1203 | 66.8385 | 244.2516 | John Deere 9360R (4WD)
| 241.8678 | 2050 | 1081.5 | 1126.6442 | 69.2988 | 241.4918 | OECD approval number Numéro d'approbation OCDE
| 250.4806 | 1999 | 1054.5 | 1196.531 | 70.9751 | 238.829 | 2/2 767
| 254.0227 | 1949.5 | 1030 | 1244.2622 | 71.5913 | 237.5433
| 256.6202 | 1895 | 1000 | 1293.1362 | 72.1941 | 237.1186
| 258.1241 | 1849.5 | 976 | 1332.7134 | 72.5573 | 236.9233
Maximum power Puissance maximale | 258.0619 | 1800 | 950 | 1369.0333 | 72.8515 | 237.9412
| 257.8258 | 1748.5 | 923 | 1408.067 | 72.7295 | 237.7603
| 256.9682 | 1699 | 896.5 | 1444.2709 | 72.7726 | 238.695
| 256.1852 | 1650 | 871.5 | 1482.6299 | 72.3017 | 237.8753
Maximum torque Couple maximal | 251.5246 | 1599 | 843 | 1502.0854 | 70.5823 | 236.5212
| 242.4271 | 1550 | 817.5 | 1493.5234 | 66.7398 | 232.0379
| 225.6488 | 1450 | 765 | 1486.0303 | 60.8066 | 227.129
| 209.057 | 1349 | 712 | 1479.8421 | 56.4179 | 227.4612
| 190.6755 | 1250 | 659.5 | 1456.624 | 52.5459 | 232.273
| 168.1553 | 1150 | 607 | 1396.2895 | 48.2218 | 241.7059
| 145.8216 | 1050 | 554.5 | 1326.158 | 40.6983 | 235.2389
A. Nominal speed Régime nominal | 230.645 | 2099.3333 | 1108.1667 | 1049.1203 | 66.8385 | 244.2516
B. 85% of torque obtained in A du couple obtenu en A | 196.6411 | 2107.5 | 1112 | 890.9828 | 58.5275 | 250.8654
C. 75% of torque defined in B du couple défini en B | 148.9536 | 2127 | 1121 | 668.7227 | 47.7885 | 270.4131
D. 50% of torque defined in B du couple défini en B | 100.0357 | 2147.5 | 1133 | 444.82 | 36.4791 | 307.358
E. 25% of torque defined in B du couple défini en B | 50.6703 | 2167.5 | 1143 | 223.2323 | 26.429 | 439.6247
F. Unloaded A vide | 3.2065 | 2186 | 1153.5 | 14.007 | 19.1423 | 5031.7263
G. Standard PTO speed Régime normalisé PDF | 256.6202 | 1895 | 1000 | 1293.1362 | 72.1941 | 237.1186
H. 85% of torque obtained in G du couple obtenu en G | 218.9375 | 1902.5 | 1004 | 1098.8999 | 61.073 | 235.117
I. 75% of torque defined in H du couple défini en H | 166.0301 | 1924 | 1015.5 | 824.0326 | 48.9483 | 248.488
J. 50% of torque defined in H du couple défini en H | 112.0414 | 1946 | 1027 | 549.792 | 36.3204 | 273.2288
K. 25% of torque defined in H du couple défini en H | 56.5613 | 1970 | 1040.5 | 274.1676 | 24.758 | 368.936
L. Unloaded A vide | 2.7591 | 1994 | 1052 | 13.2131 | 15.1734 | 4635.2373
M. Nominal speed Régime nominal | 230.645 | 2099.3333 | 1108.1667 | 1049.1203 | 66.8385 | 244.2516
N. 80% of power obtained in M. de la puissance obtenue en M. | 184.3743 | 2112.5 | 1115 | 833.4246 | 55.7963 | 255.0705
O. 80% of power obtained in M. with governor control set to 90% of rated engine speed de la puissance obtenue en M. commande du régulateur réglée sur 90% du régime nominal | 184.3743 | 1890 | 997.5 | 931.5394 | 53.2589 | 243.4708
P. 40% of power obtained in M. with governor control set to 90% of rated engine speed de la puissance obtenue en M. commande du régulateur réglée sur 90% du régime nominal | 92.5414 | 1890 | 997.5 | 467.5593 | 30.8177 | 280.6849
Q. 60% of power obtained in M. with governor control set to 60% of rated engine speed de la puissance obtenue en M. commande du régulateur réglée sur 60% du régime nominal | 138.9985 | 1260 | 665.5 | 1053.4214 | 37.5339 | 227.5982
R. 40% of power obtained in M. with governor control set to 60% of rated engine speed de la puissance obtenue en M. commande du régulateur réglée sur 60% du régime nominal | 92.6905 | 1260 | 665.5 | 702.4693 | 26.5662 | 241.5737