## WebG2461_a_0
| Power Puissance kW | Engine speed Vitesse moteur min-1 | PTO speed Vitesse PDF min-1 | Torque Couple N.m | Hourly consumption Consommation horaire l/h | Specific consumption Consommation spécifique g/kWh | Make & model Marque & modèle
| 245.1489 | 2099.1667 | 1108 | 1115.1816 | 79.6467 | 274.4603 | John Deere 9410R (4WD)
| 254.582 | 2048.8193 | 1081 | 1186.5516 | 80.2883 | 266.4197 | OECD approval number Numéro d'approbation OCDE
| 267.3335 | 2001.4368 | 1056 | 1275.4811 | 81.5286 | 257.6313 | 2/2 768
| 270.1671 | 1952.159 | 1030 | 1321.5387 | 81.2387 | 254.0225
| 274.6537 | 1895.3 | 1000 | 1383.7899 | 81.2843 | 250.0133
| 275.7599 | 1851.7081 | 977 | 1422.0705 | 80.6695 | 247.127
| 275.387 | 1800.535 | 950 | 1460.5099 | 79.6279 | 244.2662
| 278.2207 | 1747.4666 | 922 | 1520.3484 | 80.2937 | 243.8
Maximum power Puissance maximale | 281.8249 | 1680.8152 | 886.8333 | 1601.113 | 80.2427 | 240.5292
| 278.0715 | 1648.911 | 870 | 1610.3561 | 79.2413 | 240.7336
| 277.6987 | 1599.6332 | 844 | 1657.7385 | 79.2467 | 241.0732
| 269.0486 | 1550.3554 | 818 | 1657.1507 | 76.3257 | 239.6525
| 260.6221 | 1501.0776 | 792 | 1657.9476 | 73.8826 | 239.482
Maximum torque Couple maximal | 254.1346 | 1451.7998 | 766 | 1671.5509 | 71.4664 | 237.5637
| 244.0676 | 1400.6267 | 739 | 1663.9886 | 68.422 | 236.8249
| 231.2416 | 1347.5583 | 711 | 1638.6302 | 64.948 | 237.2693
| 209.6908 | 1250.898 | 660 | 1600.7377 | 57.7477 | 232.6466
| 188.513 | 1148.5518 | 606 | 1567.304 | 51.8038 | 232.1463
| 168.5282 | 1049.9962 | 554 | 1532.6658 | 45.8276 | 229.7189
A. Nominal speed Régime nominal | 245.1489 | 2099.1667 | 1108 | 1115.1816 | 79.6467 | 274.4603
B. 85% of torque obtained in A du couple obtenu en A | 208.5723 | 2101.8877 | 1109 | 947.5665 | 72.3846 | 293.1779
C. 75% of torque defined in B du couple défini en B | 158.0884 | 2122.736 | 1120 | 711.1589 | 60.4753 | 323.1617
D. 50% of torque defined in B du couple défini en B | 106.4114 | 2141.689 | 1130 | 474.4542 | 48.7593 | 387.0894
E. 25% of torque defined in B du couple défini en B | 53.3921 | 2166.3279 | 1143 | 235.3507 | 35.5023 | 561.722
F. Unloaded A vide | 1.1931 | 2181.4903 | 1151 | 5.2227 | 25.0804 | 17757.8949
G. Standard PTO speed Régime normalisé PDF | 274.6537 | 1895.3 | 1000 | 1383.7899 | 81.2843 | 250.0133
H. 85% of torque obtained in G du couple obtenu en G | 234.1498 | 1900.9859 | 1003 | 1176.1901 | 72.4705 | 261.4624
I. 75% of torque defined in H du couple défini en H | 177.924 | 1923.7295 | 1015 | 883.1881 | 61.2378 | 290.7545
J. 50% of torque defined in H du couple défini en H | 120.0577 | 1946.4731 | 1027 | 588.985 | 47.6532 | 335.3081
K. 25% of torque defined in H du couple défini en H | 60.7 | 1976.7979 | 1043 | 293.2168 | 33.1237 | 460.9905
L. Unloaded A vide | 1.044 | 1990.065 | 1050 | 5.0094 | 20.5808 | 16653.763
M. Nominal speed Régime nominal | 245.1489 | 2099.1667 | 1108 | 1115.1816 | 79.6467 | 274.4603
N. 80% of power obtained in M. de la puissance obtenue en M. | 196.7902 | 2109.4689 | 1113 | 890.8263 | 69.3509 | 297.7078
O. 80% of power obtained in M. with governor control set to 90% of rated engine speed de la puissance obtenue en M. commande du régulateur réglée sur 90% du régime nominal | 196.492 | 1893.4047 | 999 | 990.9778 | 64.7654 | 278.4456
P. 40% of power obtained in M. with governor control set to 90% of rated engine speed de la puissance obtenue en M. commande du régulateur réglée sur 90% du régime nominal | 98.6561 | 1889.6141 | 997 | 498.5555 | 41.1294 | 352.1847
Q. 60% of power obtained in M. with governor control set to 60% of rated engine speed de la puissance obtenue en M. commande du régulateur réglée sur 60% du régime nominal | 147.2012 | 1260.3745 | 665 | 1115.2553 | 42.2087 | 242.2324
R. 40% of power obtained in M. with governor control set to 60% of rated engine speed de la puissance obtenue en M. commande du régulateur réglée sur 60% du régime nominal | 98.2833 | 1260.3745 | 665 | 744.6335 | 29.6014 | 254.4334