## WebG2461_a_0
| Power Puissance kW | Engine speed Vitesse moteur min-1 | PTO speed Vitesse PDF min-1 | Torque Couple N.m | Hourly consumption Consommation horaire l/h | Specific consumption Consommation spécifique g/kWh | Make & model Marque & modèle
| 68.6417 | 2200 | 1074 | 297.9393 | 24.578 | 300.6804 | New Holland TS6.110 AP (4WD)
| 69.4247 | 2151 | 1050 | 308.2024 | 24.3934 | 295.057 | OECD approval number Numéro d'approbation OCDE
| 69.9467 | 2100 | 1024 | 318.0609 | 24.2044 | 290.5853 | 2/2 769
| 70.1455 | 2048.9029 | 1000 | 326.9197 | 23.9118 | 286.2589
| 70.3941 | 2000 | 976 | 336.1002 | 23.5778 | 281.2638
| 70.3941 | 1950 | 952 | 344.7181 | 23.3779 | 278.8797
| 70.3941 | 1901 | 928 | 353.6036 | 23.0917 | 275.4646
| 70.3941 | 1850 | 903 | 363.3516 | 22.7892 | 271.8561
Maximum power Puissance maximale | 70.2201 | 1800.8333 | 879 | 372.3492 | 22.448 | 268.4495
| 70.3941 | 1760 | 859 | 381.932 | 22.33 | 266.3791
| 70.2449 | 1748 | 855 | 383.7393 | 22.2652 | 266.1697
| 70.0958 | 1700 | 830 | 393.7365 | 22.0113 | 263.6947
| 69.2755 | 1651 | 805 | 400.6779 | 21.7143 | 263.2158
| 68.9027 | 1600 | 781 | 411.2243 | 21.428 | 261.1511
| 68.7535 | 1550 | 757 | 423.5708 | 21.1687 | 258.5508
| 67.7841 | 1500 | 731 | 431.5185 | 20.7582 | 257.1628
| 67.1876 | 1450 | 707 | 442.4697 | 20.3207 | 253.9777
| 66.9639 | 1399 | 683 | 457.0728 | 19.9372 | 250.0169
| 66.2182 | 1350 | 658 | 468.3882 | 19.559 | 248.0374
| 65.2488 | 1301 | 635 | 478.914 | 19.1647 | 246.6477
| 63.7574 | 1250 | 609 | 487.0604 | 18.63 | 245.3741
| 62.4151 | 1199 | 586 | 497.0877 | 18.2249 | 245.2004
| 60.4017 | 1149 | 561 | 501.9862 | 17.7009 | 246.0895
| 58.1646 | 1100 | 537 | 504.9271 | 17.2094 | 248.4579
Maximum torque Couple maximal | 53.0193 | 999 | 488 | 506.7933 | 16.3667 | 259.2237
A. Nominal speed Régime nominal | 68.6417 | 2200 | 1074 | 297.9393 | 24.578 | 300.6804
B. 85% of torque obtained in A du couple obtenu en A | 60.9983 | 2293 | 1120 | 254.0247 | 22.6757 | 312.1697
C. 75% of torque defined in B du couple défini en B | 46.9045 | 2353 | 1149 | 190.3511 | 19.6077 | 351.0408
D. 50% of torque defined in B du couple défini en B | 31.3194 | 2362 | 1153 | 126.6182 | 15.1298 | 405.663
E. 25% of torque defined in B du couple défini en B | 15.7343 | 2368 | 1155 | 63.4494 | 10.6951 | 570.8005
F. Unloaded A vide | 1.1185 | 2401 | 1172 | 4.4486 | 7.6108 | 5713.7513
G. Standard PTO speed Régime normalisé PDF | 70.1455 | 2048.9029 | 1000 | 326.9197 | 23.9118 | 286.2589
H. 85% of torque obtained in G du couple obtenu en G | 61.5202 | 2117 | 1032 | 277.498 | 21.5198 | 293.7426
I. 75% of torque defined in H du couple défini en H | 47.5011 | 2173 | 1061 | 208.7404 | 18.187 | 321.518
J. 50% of torque defined in H du couple défini en H | 32.2142 | 2203 | 1077 | 139.6356 | 14.0549 | 366.3744
K. 25% of torque defined in H du couple défini en H | 16.1817 | 2230 | 1087 | 69.2918 | 9.8903 | 513.2515
L. Unloaded A vide | 0.96941 | 2269 | 1107 | 4.0798 | 6.7087 | 5811.3876
M. Nominal speed Régime nominal | 68.6417 | 2200 | 1074 | 297.9393 | 24.578 | 300.6804
N. 80% of power obtained in M. de la puissance obtenue en M. | 55.2564 | 2339 | 1142 | 225.5873 | 22.0168 | 334.5936
O. 80% of power obtained in M. with governor control set to 90% of rated engine speed de la puissance obtenue en M. commande du régulateur réglée sur 90% du régime nominal | 55.3309 | 1986 | 969 | 266.0427 | 19.4726 | 295.5309
P. 40% of power obtained in M. with governor control set to 90% of rated engine speed de la puissance obtenue en M. commande du régulateur réglée sur 90% du régime nominal | 27.5163 | 1979 | 966 | 132.7723 | 11.5107 | 351.2843
Q. 60% of power obtained in M. with governor control set to 60% of rated engine speed de la puissance obtenue en M. commande du régulateur réglée sur 60% du régime nominal | 41.2372 | 1320 | 644 | 298.317 | 12.2345 | 249.1407
R. 40% of power obtained in M. with governor control set to 60% of rated engine speed de la puissance obtenue en M. commande du régulateur réglée sur 60% du régime nominal | 27.6655 | 1317 | 644 | 200.5926 | 8.7235 | 264.7892