## WebG2461_a_0
| Power Puissance kW | Engine speed Vitesse moteur min-1 | PTO speed Vitesse PDF min-1 | Torque Couple N.m | Hourly consumption Consommation horaire l/h | Specific consumption Consommation spécifique g/kWh | Make & model Marque & modèle
| 239.9538 | 2099.1667 | 1108 | 1091.5494 | 79.8575 | 280.7458 | John Deere 9560R (4WD)
| 245.8573 | 2050 | 1081 | 1145.2277 | 79.6227 | 273.199 | OECD approval number Numéro d'approbation OCDE
| 256.3717 | 2000 | 1053 | 1224.0598 | 80.8218 | 265.94 | 2/2 771
| 262.7101 | 1950 | 1029 | 1286.4852 | 81.1067 | 260.4387
| 266.6126 | 1895 | 1000.1667 | 1343.4889 | 80.561 | 254.8997
| 268.2283 | 1849 | 977 | 1385.2568 | 80.4776 | 253.1022
| 269.1977 | 1799 | 949 | 1428.9031 | 79.655 | 249.6127
Maximum power Puissance maximale | 271.6088 | 1749 | 923 | 1482.9163 | 79.8647 | 248.0482
| 269.1977 | 1700 | 897 | 1512.1157 | 78.8377 | 247.0516
| 268.452 | 1679 | 886 | 1526.7874 | 78.2677 | 245.9468
| 270.54 | 1650 | 872 | 1565.7055 | 78.8645 | 245.9097
| 268.452 | 1599 | 844 | 1603.1745 | 78.3107 | 246.082
| 261.2933 | 1550 | 818 | 1609.7527 | 75.7082 | 244.4219
| 252.7177 | 1499 | 790 | 1609.8918 | 73.423 | 245.0878
| 245.1862 | 1450 | 764 | 1614.6952 | 70.8582 | 243.7919
Maximum torque Couple maximal | 237.3563 | 1401 | 739 | 1617.8016 | 68.5407 | 243.5976
| 225.4251 | 1349 | 712 | 1595.7063 | 64.1961 | 240.2323
| 214.0159 | 1300 | 686 | 1572.0462 | 60.7171 | 239.3264
| 204.5455 | 1250 | 659 | 1562.581 | 57.7114 | 238.0109
| 196.9394 | 1199 | 632 | 1568.4691 | 54.8777 | 235.0654
| 185.3065 | 1150 | 606 | 1538.7048 | 51.3934 | 233.9603
| 172.4804 | 1099 | 579 | 1498.6654 | 47.9683 | 234.6062
| 160.4001 | 1050 | 554 | 1458.7399 | 43.6452 | 229.5391
A. Nominal speed Régime nominal | 239.9538 | 2099.1667 | 1108 | 1091.5494 | 79.8575 | 280.7458
B. 85% of torque obtained in A du couple obtenu en A | 204.0235 | 2101 | 1109 | 927.2926 | 71.697 | 296.4462
C. 75% of torque defined in B du couple défini en B | 154.3599 | 2121 | 1118 | 694.9546 | 61.1204 | 334.0236
D. 50% of torque defined in B du couple défini en B | 104.1743 | 2144 | 1133 | 463.9791 | 49.205 | 398.4499
E. 25% of torque defined in B du couple défini en B | 52.5718 | 2166 | 1144 | 231.7701 | 37.7788 | 606.2066
F. Unloaded A vide | 1.3423 | 2180 | 1152 | 5.8795 | 26.842 | 16869.5567
G. Standard PTO speed Régime normalisé PDF | 266.6126 | 1895 | 1000.1667 | 1343.4889 | 80.561 | 254.8997
H. 85% of torque obtained in G du couple obtenu en G | 227.0657 | 1901 | 1003 | 1140.5962 | 72.2777 | 268.521
I. 75% of torque defined in H du couple défini en H | 172.4058 | 1923 | 1014 | 856.1213 | 61.0774 | 298.8504
J. 50% of torque defined in H du couple défini en H | 116.4783 | 1947 | 1028 | 571.2705 | 47.7371 | 345.7289
K. 25% of torque defined in H du couple défini en H | 58.9849 | 1975 | 1042 | 285.1912 | 33.246 | 475.4714
L. Unloaded A vide | 1.1931 | 1991 | 1051 | 5.7224 | 22.2447 | 15727.7695
M. Nominal speed Régime nominal | 239.9538 | 2099.1667 | 1108 | 1091.5494 | 79.8575 | 280.7458
N. 80% of power obtained in M. de la puissance obtenue en M. | 191.794 | 2106 | 1110 | 869.6397 | 70.1215 | 308.4193
O. 80% of power obtained in M. with governor control set to 90% of rated engine speed de la puissance obtenue en M. commande du régulateur réglée sur 90% du régime nominal | 191.9432 | 1890 | 998 | 969.7806 | 65.4704 | 287.7383
P. 40% of power obtained in M. with governor control set to 90% of rated engine speed de la puissance obtenue en M. commande du régulateur réglée sur 90% du régime nominal | 96.1953 | 1890 | 998 | 486.0206 | 41.5051 | 363.9762
Q. 60% of power obtained in M. with governor control set to 60% of rated engine speed de la puissance obtenue en M. commande du régulateur réglée sur 60% du régime nominal | 144.0692 | 1260 | 666 | 1091.8509 | 42.188 | 247.0261
R. 40% of power obtained in M. with governor control set to 60% of rated engine speed de la puissance obtenue en M. commande du régulateur réglée sur 60% du régime nominal | 96.1207 | 1260 | 665 | 728.4657 | 30.0037 | 263.3194