## WebG2461_a_0
| Power Puissance kW | Engine speed Vitesse moteur min-1 | PTO speed Vitesse PDF min-1 | Torque Couple N.m | Hourly consumption Consommation horaire l/h | Specific consumption Consommation spécifique g/kWh | Make & model Marque & modèle
| 96.0714 | 2100.95 | 1032.66 | 437.448 | 29.8807 | 260.08 | MASSEY FERGUSON 7616 Dyna VT (4WD)
| 101.484 | 2051.23 | 1008.22 | 472.449 | 30.6627 | 252.651 | OECD approval number Numéro d'approbation OCDE
| 103.361 | 2035.11 | 1000.3 | 485.068 | 31.0441 | 251.15 | 2/2 773
Maximum power Puissance maximale | 107.707 | 2001.83 | 983.94 | 513.822 | 31.7112 | 246.196
| 106.462 | 1950.17 | 958.549 | 521.307 | 30.8416 | 242.244
| 104.896 | 1900.44 | 934.106 | 527.132 | 29.9989 | 239.143
| 104.102 | 1849.54 | 909.088 | 537.483 | 29.307 | 235.408
| 103.888 | 1799.79 | 884.636 | 551.207 | 29.0648 | 233.944
| 102.458 | 1749.39 | 859.864 | 559.282 | 28.2663 | 230.692
| 101.845 | 1699.23 | 835.209 | 572.347 | 27.8617 | 228.758
| 97.9778 | 1601.36 | 787.101 | 584.266 | 26.4356 | 225.617
| 96.6746 | 1499.37 | 736.974 | 615.665 | 25.7091 | 222.374
| 88.8841 | 1400 | 688.13 | 606.272 | 23.8981 | 224.828
| 82.2273 | 1301.92 | 639.923 | 603.455 | 22.3832 | 227.623
Maximum torque Couple maximal | 78 | 1204.71 | 592.142 | 618.2 | 21.4555 | 227.443
| 70.1533 | 1100.76 | 541.048 | 608.592 | 19.6193 | 233.854
| 64.1658 | 1001.03 | 492.028 | 612.106 | 18.9353 | 246.763
A. Nominal speed Régime nominal | 96.0714 | 2100.95 | 1032.66 | 437.448 | 29.8807 | 260.08
B. 85% of torque obtained in A du couple obtenu en A | 83.5001 | 2123.31 | 1043.65 | 375.53 | 26.4136 | 264.515
C. 75% of torque defined in B du couple défini en B | 62.9415 | 2130 | 1044.58 | 281.928 | 21.1769 | 281.342
D. 50% of torque defined in B du couple défini en B | 42.1347 | 2137.51 | 1050.63 | 188.33 | 16.6073 | 329.585
E. 25% of torque defined in B du couple défini en B | 21.1175 | 2145.96 | 1054.79 | 93.9602 | 11.4979 | 455.289
F. Unloaded A vide | 0 | 2154.36 | 1058.91 | 0 | 7.3106 | /
G. Standard PTO speed Régime normalisé PDF | 103.361 | 2035.11 | 1000.3 | 485.068 | 31.0441 | 251.15
H. 85% of torque obtained in G du couple obtenu en G | 88.3162 | 2047.46 | 1006.37 | 412.389 | 26.8491 | 254.214
I. 75% of torque defined in H du couple défini en H | 66.6754 | 2055.88 | 1010.51 | 309.699 | 21.4984 | 269.619
J. 50% of torque defined in H du couple défini en H | 44.298 | 2061.3 | 1013.17 | 205.218 | 16.3416 | 308.476
K. 25% of torque defined in H du couple défini en H | 22.4785 | 2068.62 | 1016.77 | 103.689 | 11.3766 | 423.207
L. Unloaded A vide | 0 | 2075.15 | 1019.98 | 0 | 6.8372 | /
M. Nominal speed Régime nominal | 96.0714 | 2100.95 | 1032.66 | 437.448 | 29.8807 | 260.08
N. 80% of power obtained in M. de la puissance obtenue en M. | 76.344 | 2127.91 | 1045.92 | 343.277 | 24.6491 | 269.983
O. 80% of power obtained in M. with governor control set to 90% of rated engine speed de la puissance obtenue en M. commande du régulateur réglée sur 90% du régime nominal | 76.7242 | 1887.89 | 927.94 | 388.085 | 22.9306 | 249.915
P. 40% of power obtained in M. with governor control set to 90% of rated engine speed de la puissance obtenue en M. commande du régulateur réglée sur 90% du régime nominal | 38.3791 | 1889.35 | 928.656 | 193.571 | 13.889 | 302.611
Q. 60% of power obtained in M. with governor control set to 60% of rated engine speed de la puissance obtenue en M. commande du régulateur réglée sur 60% du régime nominal | 57.6331 | 1260.73 | 619.675 | 437.516 | 16.2558 | 235.856
R. 40% of power obtained in M. with governor control set to 60% of rated engine speed de la puissance obtenue en M. commande du régulateur réglée sur 60% du régime nominal | 38.3 | 1258 | 616.378 | 291.232 | 11.4071 | 249.411