## WebG2461_a_0
| Power Puissance kW | Engine speed Vitesse moteur min-1 | PTO speed Vitesse PDF min-1 | Torque Couple N.m | Hourly consumption Consommation horaire l/h | Specific consumption Consommation spécifique g/kWh | Make & model Marque & modèle
| 90.3 | 2100.17 | 1032.28 | 410.954 | 28.226 | 261.482 | MASSEY FERGUSON 7615 Dyna VT (4WD)
| 96.49 | 2051.25 | 1008.23 | 449.335 | 29.2542 | 253.522 | OECD approval number Numéro d'approbation OCDE
| 97.9933 | 2033.88 | 999.697 | 460.089 | 29.5932 | 252.526 | 2/2 774
Maximum power Puissance maximale | 101.6 | 2000 | 986 | 483.1 | 30.08 | 247
| 100.867 | 1951.16 | 959.036 | 493.659 | 29.7314 | 246.477
| 100.588 | 1901.2 | 934.478 | 505.697 | 29.2254 | 242.955
| 100.635 | 1848.85 | 908.747 | 520.069 | 28.9977 | 240.948
| 100.796 | 1800.6 | 885.032 | 534.583 | 28.5849 | 237.139
| 99.8637 | 1749.75 | 860.037 | 545.068 | 27.9343 | 233.905
| 98.2 | 1698.39 | 834.793 | 547.25 | 26.9444 | 230
| 96.7909 | 1599.29 | 786.087 | 578.245 | 26.3447 | 227.598
Maximum torque Couple maximal | 95.0488 | 1499.57 | 737.072 | 605.141 | 25.425 | 223.679
| 87.8635 | 1399.31 | 687.79 | 599.607 | 23.7523 | 226.052
| 80.5 | 1302.04 | 639.98 | 590.4 | 21.8941 | 228
| 74.7709 | 1200.33 | 589.989 | 594.991 | 21.0128 | 234.996
| 67.8482 | 1098.74 | 540.054 | 589.678 | 19.3793 | 238.842
| 62.6607 | 1000.69 | 491.858 | 597.955 | 18.4178 | 245.784
A. Nominal speed Régime nominal | 90.3 | 2100.17 | 1032.28 | 410.954 | 28.226 | 261.482
B. 85% of torque obtained in A du couple obtenu en A | 78.239 | 2118.38 | 1041.23 | 352.162 | 25.0118 | 267.32
C. 75% of torque defined in B du couple défini en B | 59.0274 | 2131.59 | 1047.72 | 264.437 | 20.5529 | 291.158
D. 50% of torque defined in B du couple défini en B | 39.8 | 2140 | 1052 | 177.6 | 15.32 | 322
E. 25% of torque defined in B du couple défini en B | 19.7763 | 2147.96 | 1055.77 | 87.9204 | 11.3514 | 479.97
F. Unloaded A vide | 0 | 2155.21 | 1059.33 | 0 | 7.2038 | /
G. Standard PTO speed Régime normalisé PDF | 97.9933 | 2033.88 | 999.697 | 460.089 | 29.5932 | 252.526
H. 85% of torque obtained in G du couple obtenu en G | 83.7716 | 2041.95 | 1003.66 | 391.346 | 25.919 | 258.721
I. 75% of torque defined in H du couple défini en H | 63.0611 | 2057.37 | 1011.24 | 293.396 | 20.7001 | 274.486
J. 50% of torque defined in H du couple défini en H | 41.8613 | 2062.95 | 1013.98 | 194.146 | 15.9598 | 318.805
K. 25% of torque defined in H du couple défini en H | 20.8382 | 2068.72 | 1016.82 | 96.1701 | 11.0972 | 445.311
L. Unloaded A vide | 0 | 2075.89 | 1020.34 | 0 | 6.8922 | /
M. Nominal speed Régime nominal | 90.3 | 2100.17 | 1032.28 | 410.954 | 28.226 | 261.482
N. 80% of power obtained in M. de la puissance obtenue en M. | 72.7575 | 2124.13 | 1044.05 | 327.091 | 23.6764 | 272.112
O. 80% of power obtained in M. with governor control set to 90% of rated engine speed de la puissance obtenue en M. commande du régulateur réglée sur 90% du régime nominal | 72.2308 | 1888.25 | 928.117 | 364.613 | 21.8402 | 252.839
P. 40% of power obtained in M. with governor control set to 90% of rated engine speed de la puissance obtenue en M. commande du régulateur réglée sur 90% du régime nominal | 36.002 | 1888.79 | 928.38 | 182.018 | 13.4757 | 312.992
Q. 60% of power obtained in M. with governor control set to 60% of rated engine speed de la puissance obtenue en M. commande du régulateur réglée sur 60% du régime nominal | 54.4045 | 1258.13 | 618.397 | 410.974 | 15.4633 | 237.671
R. 40% of power obtained in M. with governor control set to 60% of rated engine speed de la puissance obtenue en M. commande du régulateur réglée sur 60% du régime nominal | 36.1639 | 1258.34 | 618.502 | 273.674 | 10.9809 | 253.907