## WebG2461_a_0
| Power Puissance kW | Engine speed Vitesse moteur min-1 | PTO speed Vitesse PDF min-1 | Torque Couple N.m | Hourly consumption Consommation horaire l/h | Specific consumption Consommation spécifique g/kWh | Make & model Marque & modèle
| 102.065 | 2099.43 | 1031.92 | 464.398 | 31.5923 | 258.83 | MASSEY FERGUSON 7618 Dyna VT (4WD)
| 108.551 | 2051.21 | 1008.21 | 505.8 | 32.3181 | 248.954 | OECD approval number Numéro d'approbation OCDE
| 109.584 | 2033.63 | 999.573 | 514.574 | 32.6637 | 249.246 | 2/2 775
Maximum power Puissance maximale | 113.423 | 1999.96 | 983.024 | 541.563 | 33.079 | 243.873
| 112.356 | 1951.35 | 959.131 | 549.835 | 32.3067 | 240.44
| 111.211 | 1900.58 | 934.177 | 558.771 | 31.597 | 237.578
| 111.165 | 1849.44 | 909.037 | 574.372 | 31.2545 | 235.101
| 110.9 | 1799.72 | 884.599 | 588.3 | 30.7962 | 232
| 110.2 | 1750.41 | 860.364 | 602.5 | 30.444 | 230
| 108.232 | 1698.55 | 834.874 | 608.484 | 29.2391 | 225.901
| 106.8 | 1600 | 785.584 | 636.9 | 28.2664 | 222.86
| 104.5 | 1500.2 | 737.38 | 665.26 | 27.8498 | 223
| 98.9163 | 1400.27 | 688.265 | 674.569 | 26.223 | 223
| 92.9971 | 1301.82 | 639.871 | 682.168 | 24.8494 | 224
Maximum torque Couple maximal | 85.9 | 1199.66 | 589.659 | 684.1 | 23.7604 | 231
| 77.0604 | 1100.71 | 541.023 | 668.543 | 21.6278 | 234.688
| 70.0604 | 1001.83 | 492.421 | 667.805 | 20.2196 | 241.329
A. Nominal speed Régime nominal | 102.065 | 2099.43 | 1031.92 | 464.398 | 31.5923 | 258.83
B. 85% of torque obtained in A du couple obtenu en A | 87.5906 | 2116.53 | 1040.32 | 395.189 | 27.2726 | 260.363
C. 75% of torque defined in B du couple défini en B | 65.8505 | 2125.87 | 1044.91 | 295.797 | 21.9119 | 278.248
D. 50% of torque defined in B du couple défini en B | 44.4179 | 2130.93 | 1047.4 | 199.049 | 16.9119 | 318.38
E. 25% of torque defined in B du couple défini en B | 22.1006 | 2138.02 | 1050.88 | 98.7825 | 11.8689 | 449.074
F. Unloaded A vide | 0 | 2144.78 | 1054.09 | 0 | 7.307 | /
G. Standard PTO speed Régime normalisé PDF | 109.584 | 2033.63 | 999.573 | 514.574 | 32.6637 | 249.246
H. 85% of torque obtained in G du couple obtenu en G | 93.5424 | 2047.06 | 1006.17 | 437.645 | 28.5162 | 254.914
I. 75% of torque defined in H du couple défini en H | 70.5747 | 2055.74 | 1010.44 | 327.833 | 22.5122 | 266.734
J. 50% of torque defined in H du couple défini en H | 47.3124 | 2063.39 | 1014.2 | 219.416 | 17.2061 | 304.101
K. 25% of torque defined in H du couple défini en H | 23.5849 | 2065.8 | 1015.39 | 108.865 | 11.8551 | 420.322
L. Unloaded A vide | 0 | 2075.83 | 1020.31 | 0 | 7.0167 | /
M. Nominal speed Régime nominal | 102.065 | 2099.43 | 1031.92 | 464.398 | 31.5923 | 258.83
N. 80% of power obtained in M. de la puissance obtenue en M. | 81.4849 | 2115.81 | 1039.97 | 367.614 | 25.8691 | 265.469
O. 80% of power obtained in M. with governor control set to 90% of rated engine speed de la puissance obtenue en M. commande du régulateur réglée sur 90% du régime nominal | 81.6265 | 1890.3 | 929.124 | 412.355 | 23.9104 | 244.943
P. 40% of power obtained in M. with governor control set to 90% of rated engine speed de la puissance obtenue en M. commande du régulateur réglée sur 90% du régime nominal | 40.8951 | 1893 | 931 | 206.05 | 14.5515 | 297.541
Q. 60% of power obtained in M. with governor control set to 60% of rated engine speed de la puissance obtenue en M. commande du régulateur réglée sur 60% du régime nominal | 61.4512 | 1261 | 620 | 465.001 | 17.0487 | 231.991
R. 40% of power obtained in M. with governor control set to 60% of rated engine speed de la puissance obtenue en M. commande du régulateur réglée sur 60% du régime nominal | 40.7697 | 1258.28 | 618.474 | 309.407 | 12.0176 | 246.484