## WebG2461_a_0
| Power Puissance kW | Engine speed Vitesse moteur min-1 | PTO speed Vitesse PDF min-1 | Torque Couple N.m | Hourly consumption Consommation horaire l/h | Specific consumption Consommation spécifique g/kWh | Make & model Marque & modèle
| 86.7001 | 2200.3333 | 1074 | 376.2647 | 32.1042 | 310.9486 | New Holland TS6.140 AP (4WD)
| 86.7249 | 2151 | 1051 | 385.0047 | 31.5181 | 305.1847 | OECD approval number Numéro d'approbation OCDE
| 88.3654 | 2100 | 1027 | 401.8147 | 31.3074 | 297.5169 | 2/2 776
| 89.6456 | 2049 | 1000 | 417.7818 | 31.0959 | 291.2866
| 90.4534 | 2000 | 975 | 431.8745 | 30.5674 | 283.7792
| 91.3482 | 1950 | 952 | 447.3302 | 30.0273 | 276.0337
| 92.7651 | 1901 | 928 | 465.9776 | 29.876 | 270.4487
| 94.4056 | 1850 | 903 | 487.2914 | 29.8166 | 265.2204
| 94.7039 | 1801 | 878 | 502.1307 | 29.3791 | 260.5055
Maximum power Puissance maximale | 94.7785 | 1760 | 859 | 514.2326 | 29.0064 | 256.9983
| 94.3062 | 1750 | 854 | 514.5941 | 28.9379 | 257.6761
| 94.7785 | 1701 | 830 | 532.069 | 28.4824 | 252.3561
| 94.6293 | 1651 | 805 | 547.32 | 28.0503 | 248.9191
| 94.0328 | 1600 | 781 | 561.2054 | 27.5317 | 245.8675
| 93.5108 | 1551 | 757 | 575.7216 | 27.0726 | 243.1169
| 92.6905 | 1500 | 733 | 590.0742 | 26.6081 | 241.0598
| 92.0194 | 1450 | 709 | 606.0018 | 26.2354 | 239.4168
| 90.9008 | 1399 | 683 | 620.4585 | 25.8789 | 239.0694
| 89.7077 | 1350 | 659 | 634.5394 | 25.4035 | 237.7995
| 87.918 | 1301 | 635 | 645.3024 | 24.8202 | 237.0682
| 85.6064 | 1250 | 610 | 653.9712 | 24.1882 | 237.2705
| 83.4438 | 1200 | 586 | 664.0115 | 23.4968 | 236.4617
| 80.8339 | 1149 | 561 | 671.7938 | 22.773 | 236.5772
| 78.6714 | 1100 | 537 | 682.9463 | 22.2328 | 237.3146
| 75.8377 | 1051 | 513 | 689.0409 | 21.6008 | 239.184
Maximum torque Couple maximal | 72.4075 | 1000 | 487 | 691.4264 | 20.8986 | 242.3712
A. Nominal speed Régime nominal | 86.7001 | 2200.3333 | 1074 | 376.2647 | 32.1042 | 310.9486
B. 85% of torque obtained in A du couple obtenu en A | 77.5528 | 2314 | 1129 | 320.0345 | 30.4486 | 329.698
C. 75% of torque defined in B du couple défini en B | 58.7612 | 2335 | 1140 | 240.3068 | 25.8302 | 369.1348
D. 50% of torque defined in B du couple défini en B | 39.2238 | 2341 | 1142 | 159.9967 | 19.9912 | 427.9913
E. 25% of torque defined in B du couple défini en B | 19.9102 | 2377 | 1160 | 79.9851 | 13.5579 | 571.8262
F. Unloaded A vide | 0.89484 | 2415 | 1178 | 3.5383 | 9.5067 | 8921.4002
G. Standard PTO speed Régime normalisé PDF | 89.6456 | 2049 | 1000 | 417.7818 | 31.0959 | 291.2866
H. 85% of torque obtained in G du couple obtenu en G | 78.8205 | 2121 | 1035 | 354.8633 | 28.4878 | 303.5056
I. 75% of torque defined in H du couple défini en H | 60.178 | 2159 | 1054 | 266.163 | 23.2375 | 324.2638
J. 50% of torque defined in H du couple défini en H | 40.4915 | 2186 | 1068 | 176.8791 | 18.0088 | 373.48
K. 25% of torque defined in H du couple défini en H | 20.6559 | 2232 | 1088 | 88.3715 | 12.4938 | 507.9225
L. Unloaded A vide | 0.52199 | 2277 | 1111 | 2.1891 | 8.4156 | 13538.5144
M. Nominal speed Régime nominal | 86.7001 | 2200.3333 | 1074 | 376.2647 | 32.1042 | 310.9486
N. 80% of power obtained in M. de la puissance obtenue en M. | 69.3501 | 2325 | 1135 | 284.8307 | 28.1259 | 340.5699
O. 80% of power obtained in M. with governor control set to 90% of rated engine speed de la puissance obtenue en M. commande du régulateur réglée sur 90% du régime nominal | 69.1264 | 1981 | 966 | 333.2131 | 23.5508 | 286.0937
P. 40% of power obtained in M. with governor control set to 90% of rated engine speed de la puissance obtenue en M. commande du régulateur réglée sur 90% du régime nominal | 34.8242 | 1973 | 963 | 168.5453 | 14.2709 | 344.126
Q. 60% of power obtained in M. with governor control set to 60% of rated engine speed de la puissance obtenue en M. commande du régulateur réglée sur 60% du régime nominal | 51.9007 | 1318 | 644 | 376.0283 | 14.9407 | 241.7378
R. 40% of power obtained in M. with governor control set to 60% of rated engine speed de la puissance obtenue en M. commande du régulateur réglée sur 60% du régime nominal | 34.8242 | 1320 | 644 | 251.9241 | 10.7329 | 258.8109