## WebG2461_a_0
| Power Puissance kW | Engine speed Vitesse moteur min-1 | PTO speed Vitesse PDF min-1 | Torque Couple N.m | Hourly consumption Consommation horaire l/h | Specific consumption Consommation spécifique g/kWh | Make & model Marque & modèle
| 235.6661 | 2099 | 1107.8333 | 1072.1294 | 79.125 | 283.6339 | John Deere 9460RT (Rubber Tracklaying)
| 253.4261 | 1999 | 1055 | 1210.6016 | 80.6158 | 268.7266 | OECD approval number Numéro d'approbation OCDE
| 256.1852 | 1949.5 | 1030 | 1254.8548 | 80.3017 | 264.7967 | 2/2 777
| 260.473 | 1895 | 1000.3333 | 1312.5508 | 79.993 | 259.4364
| 262.3745 | 1849.5 | 976.5 | 1354.659 | 79.3272 | 255.4125
| 265.0963 | 1800 | 950.5 | 1406.3514 | 79.2628 | 252.5848
| 267.147 | 1749 | 924 | 1458.5561 | 78.9191 | 249.5592
| 266.1403 | 1699 | 897 | 1495.822 | 78.3016 | 248.5432
| 267.2589 | 1679 | 886 | 1520.0016 | 78.3876 | 247.7746
Maximum power Puissance maximale | 268.3029 | 1650 | 871 | 1552.7587 | 78.2417 | 246.3512
| 265.842 | 1599 | 843.5 | 1587.5881 | 77.7835 | 247.1756
| 259.5409 | 1550 | 817.5 | 1598.9567 | 75.2035 | 244.779
| 251.5992 | 1499 | 790.5 | 1602.7663 | 72.5296 | 243.5273
| 244.776 | 1449.5 | 764.5 | 1612.5503 | 70.1456 | 242.0879
Maximum torque Couple maximal | 237.3936 | 1402 | 740 | 1616.9016 | 67.7938 | 241.2473
| 224.7913 | 1349 | 712.5 | 1591.2195 | 63.6755 | 239.2954
| 213.0838 | 1300 | 686 | 1565.1993 | 59.788 | 237.0312
| 204.7692 | 1250 | 660 | 1564.29 | 56.9396 | 234.9045
| 196.0072 | 1199.5 | 633 | 1560.3948 | 53.7206 | 231.5318
| 184.2998 | 1150 | 606.5 | 1530.3456 | 50.9259 | 233.4293
| 172.6295 | 1099 | 580.5 | 1499.9613 | 47.4143 | 232.0256
| 159.9899 | 1050 | 554 | 1455.01 | 43.9323 | 231.9704
A. Nominal speed Régime nominal | 235.6661 | 2099 | 1107.8333 | 1072.1294 | 79.125 | 283.6339
B. 85% of torque obtained in A du couple obtenu en A | 200.2577 | 2099 | 1070.49 | 911.0443 | 71.7054 | 302.4852
C. 75% of torque defined in B du couple défini en B | 151.4144 | 2119 | 1080.69 | 682.3368 | 60.6874 | 338.5892
D. 50% of torque defined in B du couple défini en B | 102.0118 | 2141.5 | 1092.165 | 454.8778 | 49.0305 | 406.0295
E. 25% of torque defined in B du couple défini en B | 51.4906 | 2164 | 1103.64 | 227.213 | 37.3709 | 613.1224
F. Unloaded A vide | 3.1692 | 2178.5 | 1111.035 | 13.8918 | 26.5569 | 7078.9163
G. Standard PTO speed Régime normalisé PDF | 260.473 | 1895 | 1000.3333 | 1312.5508 | 79.993 | 259.4364
H. 85% of torque obtained in G du couple obtenu en G | 222.5915 | 1906.5 | 1006 | 1114.8958 | 72.0007 | 273.2561
I. 75% of torque defined in H du couple défini en H | 168.9383 | 1929 | 1018.5 | 836.2933 | 61.278 | 306.4209
J. 50% of torque defined in H du couple défini en H | 113.9057 | 1952 | 1030 | 557.2219 | 47.7553 | 354.1747
K. 25% of torque defined in H du couple défini en H | 58.0527 | 1980 | 1045.5 | 279.9756 | 34.8446 | 507.054
L. Unloaded A vide | 2.2371 | 1993.5 | 1051.5 | 10.716 | 22.4628 | 8482.4267
M. Nominal speed Régime nominal | 235.6661 | 2099 | 1107.8333 | 1072.1294 | 79.125 | 283.6339
N. 80% of power obtained in M. de la puissance obtenue en M. | 188.8485 | 2104.5 | 1111.5 | 856.8943 | 68.6314 | 307.0089
O. 80% of power obtained in M. with governor control set to 90% of rated engine speed de la puissance obtenue en M. commande du régulateur réglée sur 90% du régime nominal | 188.9604 | 1890.5 | 998.5 | 954.4577 | 64.0352 | 286.2792
P. 40% of power obtained in M. with governor control set to 90% of rated engine speed de la puissance obtenue en M. commande du régulateur réglée sur 90% du régime nominal | 94.2565 | 1890 | 997.5 | 476.2248 | 41.814 | 374.7594
Q. 60% of power obtained in M. with governor control set to 60% of rated engine speed de la puissance obtenue en M. commande du régulateur réglée sur 60% du régime nominal | 141.3847 | 1260 | 665 | 1071.5058 | 41.0731 | 245.4123
R. 40% of power obtained in M. with governor control set to 60% of rated engine speed de la puissance obtenue en M. commande du régulateur réglée sur 60% du régime nominal | 94.3311 | 1260 | 665 | 714.9024 | 29.8699 | 267.4977