## WebG2461_a_0
| Power Puissance kW | Engine speed Vitesse moteur min-1 | PTO speed Vitesse PDF min-1 | Torque Couple N.m | Hourly consumption Consommation horaire l/h | Specific consumption Consommation spécifique g/kWh | Make & model Marque & modèle
| 242.54 | 2200 | 1117 | 1052.78 | 67.17 | 232 | Fendt 936 Vario SCR (4WD)
| 245.73 | 2100 | 1066 | 1117.4 | 66.72 | 228 | OECD approval number Numéro d'approbation OCDE
| 249.48 | 2000 | 1015 | 1191.19 | 67.69 | 227 | 2/2 779
| 251.05 | 1970 | 1000 | 1216.9 | 67.73 | 226
| 250.98 | 1900 | 964 | 1261.4 | 66.93 | 224
Maximum power Puissance maximale | 252.43 | 1800 | 914 | 1339.12 | 66.96 | 222
| 243.94 | 1700 | 863 | 1370.22 | 63.34 | 218
| 234.09 | 1600 | 812 | 1397.13 | 59.49 | 213
Maximum torque Couple maximal | 220.87 | 1500 | 761 | 1406.08 | 54.96 | 209
| 204.83 | 1400 | 711 | 1397.17 | 50.26 | 206
| 183.19 | 1300 | 660 | 1345.64 | 45.3 | 207
| 164.24 | 1198 | 608 | 1308.92 | 40.99 | 209
| 145.78 | 1100 | 558 | 1265.52 | 37.46 | 215
| 122.19 | 1000 | 508 | 1166.69 | 32.67 | 224
| 88.01 | 900 | 457 | 933.81 | 24.19 | 230
A. Nominal speed Régime nominal | 242.54 | 2200 | 1117 | 1052.78 | 67.17 | 232
B. 85% of torque obtained in A du couple obtenu en A | 211.15 | 2253 | 1144 | 894.9 | 62 | 246
C. 75% of torque defined in B du couple défini en B | 159.25 | 2266 | 1150 | 671.2 | 49.34 | 260
D. 50% of torque defined in B du couple défini en B | 106.81 | 2280 | 1157 | 447.4 | 36.58 | 287
E. 25% of torque defined in B du couple défini en B | 53.71 | 2293 | 1164 | 223.7 | 25 | 390
F. Unloaded A vide | 0 | 2307 | 1171 | 0 | 11.84 | -
G. Standard PTO speed Régime normalisé PDF | 251.05 | 1970 | 1000 | 1216.9 | 67.73 | 226
H. 85% of torque obtained in G du couple obtenu en G | 217.69 | 2009 | 1020 | 1034.5 | 59.63 | 230
I. 75% of torque defined in H du couple défini en H | 164.6 | 2026 | 1028 | 775.8 | 46.35 | 236
J. 50% of torque defined in H du couple défini en H | 110.55 | 2041 | 1036 | 517.2 | 33.18 | 252
K. 25% of torque defined in H du couple défini en H | 55.67 | 2056 | 1043 | 258.6 | 20.73 | 312
L. Unloaded A vide | 0 | 2071 | 1051 | 0 | 9.35 | -
M. Nominal speed Régime nominal | 242.54 | 2200 | 1117 | 1052.78 | 67.17 | 232
N. 80% of power obtained in M. de la puissance obtenue en M. | 194.1 | 2258 | 1146 | 821 | 57.63 | 249
O. 80% of power obtained in M. with governor control set to 90% of rated engine speed de la puissance obtenue en M. commande du régulateur réglée sur 90% du régime nominal | 194 | 1979 | 1005 | 935.9 | 53.42 | 231
P. 40% of power obtained in M. with governor control set to 90% of rated engine speed de la puissance obtenue en M. commande du régulateur réglée sur 90% du régime nominal | 97.07 | 1983 | 1007 | 467.4 | 29.26 | 253
Q. 60% of power obtained in M. with governor control set to 60% of rated engine speed de la puissance obtenue en M. commande du régulateur réglée sur 60% du régime nominal | 145.8 | 1322 | 671 | 1052.8 | 35.84 | 206
R. 40% of power obtained in M. with governor control set to 60% of rated engine speed de la puissance obtenue en M. commande du régulateur réglée sur 60% du régime nominal | 97.39 | 1324 | 672 | 702.2 | 24.68 | 212