## WebG2461_a_0
| Power Puissance kW | Engine speed Vitesse moteur min-1 | PTO speed Vitesse PDF min-1 | Torque Couple N.m | Hourly consumption Consommation horaire l/h | Specific consumption Consommation spécifique g/kWh | Make & model Marque & modèle
| 231.1546 | 2099.1667 | 1108.1667 | 1051.5215 | 77.5624 | 283.0571 | John Deere 9560RT (Rubber Tracklaying)
| 241.1594 | 2051 | 1084 | 1122.7967 | 78.0042 | 272.8596 | OECD approval number Numéro d'approbation OCDE
| 250.9281 | 1999 | 1055 | 1198.6683 | 79.1872 | 266.214 | 2/2 780
| 255.104 | 1949 | 1029 | 1249.879 | 79.1226 | 261.6428
| 258.2732 | 1895 | 1000 | 1301.4657 | 78.8466 | 257.5307
| 260.0256 | 1849 | 977 | 1342.8942 | 78.0526 | 253.2192
| 262.3373 | 1800 | 950 | 1391.7143 | 77.6386 | 249.6565
| 263.7541 | 1749 | 924 | 1440.0315 | 77.5741 | 248.109
| 263.7541 | 1700 | 897 | 1481.5383 | 76.9826 | 246.2173
| 264.2761 | 1679 | 886 | 1503.0373 | 77.1815 | 246.366
Maximum power Puissance maximale | 264.3134 | 1650 | 871 | 1529.6701 | 77.2532 | 246.5601
| 264.7235 | 1599 | 844 | 1580.9082 | 76.8697 | 244.9558
| 256.1479 | 1550 | 819 | 1578.0538 | 73.9983 | 243.7005
| 248.3181 | 1498 | 791 | 1582.9208 | 71.7454 | 243.731
| 241.3085 | 1449 | 765 | 1590.2554 | 68.7289 | 240.2658
Maximum torque Couple maximal | 233.4787 | 1400 | 738 | 1592.5086 | 66.4974 | 240.2608
| 222.2186 | 1349 | 712 | 1573.0085 | 66.0941 | 250.9042
| 212.1516 | 1300 | 686 | 1558.3524 | 59.2438 | 235.5711
| 203.2032 | 1251 | 660 | 1551.0863 | 56.7973 | 235.7884
| 194.7023 | 1199 | 633 | 1550.6524 | 56.3564 | 244.1729
| 183.2931 | 1150 | 607 | 1521.9865 | 50.7697 | 233.6596
| 171.1381 | 1099 | 580 | 1487.0027 | 46.6724 | 230.0587
| 160.9966 | 1050 | 554 | 1464.1653 | 45.6346 | 239.113
A. Nominal speed Régime nominal | 231.1546 | 2099.1667 | 1108.1667 | 1051.5215 | 77.5624 | 283.0571
B. 85% of torque obtained in A du couple obtenu en A | 196.492 | 2099 | 1110 | 893.9123 | 70.8958 | 304.3695
C. 75% of torque defined in B du couple défini en B | 148.4689 | 2119 | 1119 | 669.0631 | 60.0988 | 341.4724
D. 50% of torque defined in B du couple défini en B | 100.2966 | 2140 | 1131 | 447.5435 | 49.4362 | 415.7994
E. 25% of torque defined in B du couple défini en B | 50.4093 | 2160 | 1141 | 222.8536 | 37.838 | 633.2023
F. Unloaded A vide | 1.7151 | 2177 | 1149 | 7.5231 | 27.4765 | 13514.3344
G. Standard PTO speed Régime normalisé PDF | 258.2732 | 1895 | 1000 | 1301.4657 | 78.8466 | 257.5307
H. 85% of torque obtained in G du couple obtenu en G | 219.9815 | 1900 | 1002 | 1105.5927 | 69.3419 | 265.91
I. 75% of torque defined in H du couple défini en H | 166.9622 | 1921 | 1014 | 829.953 | 59.959 | 302.9433
J. 50% of torque defined in H du couple défini en H | 112.7498 | 1945 | 1026 | 553.5527 | 47.6887 | 356.7997
K. 25% of torque defined in H du couple défini en H | 56.9715 | 1973 | 1040 | 275.7357 | 34.4236 | 509.7109
L. Unloaded A vide | 1.4914 | 1988 | 1049 | 7.1637 | 22.0887 | 12494.0154
M. Nominal speed Régime nominal | 231.1546 | 2099.1667 | 1108.1667 | 1051.5215 | 77.5624 | 283.0571
N. 80% of power obtained in M. de la puissance obtenue en M. | 185.0082 | 2105 | 1111 | 839.2695 | 69.1859 | 315.4657
O. 80% of power obtained in M. with governor control set to 90% of rated engine speed de la puissance obtenue en M. commande du régulateur réglée sur 90% du régime nominal | 184.859 | 1890 | 998 | 933.9884 | 63.61 | 290.2751
P. 40% of power obtained in M. with governor control set to 90% of rated engine speed de la puissance obtenue en M. commande du régulateur réglée sur 90% du régime nominal | 92.4668 | 1890 | 997 | 467.1826 | 41.8707 | 381.9883
Q. 60% of power obtained in M. with governor control set to 60% of rated engine speed de la puissance obtenue en M. commande du régulateur réglée sur 60% du régime nominal | 138.6256 | 1260 | 665 | 1050.5956 | 40.8814 | 248.7753
R. 40% of power obtained in M. with governor control set to 60% of rated engine speed de la puissance obtenue en M. commande du régulateur réglée sur 60% du régime nominal | 92.4668 | 1260 | 665 | 700.7739 | 29.4499 | 268.6722