## WebG2461_a_0
| Power Puissance kW | Engine speed Vitesse moteur min-1 | PTO speed Vitesse PDF min-1 | Torque Couple N.m | Hourly consumption Consommation horaire l/h | Specific consumption Consommation spécifique g/kWh | Make & model Marque & modèle
| 72.5318 | 2200.3333 | 1074 | 314.7765 | 27.0672 | 313.3733 | New Holland TS6.120 AP (4WD)
| 73.6006 | 2152 | 1049 | 326.5891 | 26.6621 | 304.2003 | OECD approval number Numéro d'approbation OCDE
| 74.4209 | 2100 | 1025 | 338.406 | 26.4838 | 298.836 | 2/2 781
| 75.4897 | 2049 | 1000 | 351.8101 | 26.2219 | 291.6907
| 75.5394 | 2000 | 976 | 360.6668 | 25.8951 | 287.8659
| 75.9123 | 1951 | 952 | 371.55 | 25.7654 | 285.0179
| 76.4343 | 1901 | 929 | 383.9445 | 25.5386 | 280.579
| 76.5088 | 1851 | 902 | 394.7005 | 25.2037 | 276.6298
| 77.18 | 1800 | 879 | 409.4441 | 24.9768 | 271.756
| 77.5528 | 1760 | 859 | 420.7726 | 24.912 | 269.7476
| 77.4782 | 1749 | 853 | 423.0118 | 24.804 | 268.8363
| 77.9257 | 1700 | 830 | 437.7177 | 24.388 | 262.8107
Maximum power Puissance maximale | 77.9132 | 1651.1667 | 806 | 450.5914 | 23.9892 | 258.5542
| 78.4476 | 1600 | 780 | 468.1904 | 23.7344 | 254.0656
| 77.8511 | 1551 | 757 | 479.3089 | 23.3887 | 252.2836
| 77.5528 | 1500 | 731 | 493.7065 | 23.0322 | 249.3937
| 76.9562 | 1451 | 708 | 506.4529 | 22.5137 | 245.6686
| 76.2851 | 1399 | 683 | 520.6965 | 22.2274 | 244.6785
| 75.1666 | 1350 | 659 | 531.6839 | 22.1086 | 246.992
| 73.7497 | 1301 | 636 | 541.3096 | 21.3632 | 243.2494
| 72.0346 | 1250 | 610 | 550.2928 | 20.8824 | 243.4369
| 70.0958 | 1200 | 586 | 557.7934 | 20.3855 | 244.2169
Maximum torque Couple maximal | 67.4858 | 1149 | 561 | 560.8611 | 19.9101 | 247.747
| 64.2793 | 1100 | 537 | 558.0092 | 19.3214 | 252.4139
| 60.6254 | 1051 | 513 | 550.8262 | 18.765 | 259.9207
A. Nominal speed Régime nominal | 72.5318 | 2200.3333 | 1074 | 314.7765 | 27.0672 | 313.3733
B. 85% of torque obtained in A du couple obtenu en A | 65.3979 | 2338 | 1141 | 267.1049 | 25.6142 | 328.8998
C. 75% of torque defined in B du couple défini en B | 49.5145 | 2353 | 1148 | 200.943 | 19.8939 | 337.3924
D. 50% of torque defined in B du couple défini en B | 33.2582 | 2373 | 1159 | 133.8332 | 14.4276 | 364.2844
E. 25% of torque defined in B du couple défini en B | 16.7782 | 2390 | 1166 | 67.0365 | 10.7653 | 538.7985
F. Unloaded A vide | 1.044 | 2429 | 1186 | 4.1042 | 7.6648 | 6165.3247
G. Standard PTO speed Régime normalisé PDF | 75.4897 | 2049 | 1000 | 351.8101 | 26.2219 | 291.6907
H. 85% of torque obtained in G du couple obtenu en G | 65.6216 | 2098 | 1024 | 298.6785 | 22.8702 | 292.6643
I. 75% of torque defined in H du couple défini en H | 49.7382 | 2119 | 1033 | 224.1412 | 17.8954 | 302.1323
J. 50% of torque defined in H du couple défini en H | 33.8548 | 2169 | 1059 | 149.0469 | 13.1366 | 325.8437
K. 25% of torque defined in H du couple défini en H | 17.2257 | 2199 | 1074 | 74.8021 | 9.6796 | 471.8757
L. Unloaded A vide | 0.89484 | 2259 | 1101 | 3.7826 | 6.6277 | 6219.6352
M. Nominal speed Régime nominal | 72.5318 | 2200.3333 | 1074 | 314.7765 | 27.0672 | 313.3733
N. 80% of power obtained in M. de la puissance obtenue en M. | 58.09 | 2348 | 1146 | 236.2469 | 22.5623 | 326.1584
O. 80% of power obtained in M. with governor control set to 90% of rated engine speed de la puissance obtenue en M. commande du régulateur réglée sur 90% du régime nominal | 58.1646 | 1972 | 962 | 281.653 | 19.5698 | 282.537
P. 40% of power obtained in M. with governor control set to 90% of rated engine speed de la puissance obtenue en M. commande du régulateur réglée sur 90% du régime nominal | 29.0077 | 1975 | 964 | 140.2521 | 11.0624 | 320.2447
Q. 60% of power obtained in M. with governor control set to 60% of rated engine speed de la puissance obtenue en M. commande du régulateur réglée sur 60% du régime nominal | 43.2506 | 1312 | 640 | 314.79 | 12.3858 | 240.4793
R. 40% of power obtained in M. with governor control set to 60% of rated engine speed de la puissance obtenue en M. commande du régulateur réglée sur 60% du régime nominal | 29.0077 | 1322 | 645 | 209.5294 | 8.918 | 258.166