## WebG2461_a_0
| Power Puissance kW | Engine speed Vitesse moteur min-1 | PTO speed Vitesse PDF min-1 | Torque Couple N.m | Hourly consumption Consommation horaire l/h | Specific consumption Consommation spécifique g/kWh | Make & model Marque & modèle
| 78.252 | 2199.8333 | 1065.3333 | 339.6786 | 23.935 | 256.8166 | John Deere 6130D (4WD)
| 79.5317 | 2150 | 1041.1622 | 353.2354 | 23.9269 | 252.5988 | OECD approval number Numéro d'approbation OCDE
| 80.6083 | 2101 | 1017.4334 | 366.3669 | 23.7919 | 247.8183 | 2/2 782
| 81.4278 | 2065 | 1000 | 376.5437 | 23.7973 | 245.3798
| 81.29 | 2049 | 992.2518 | 378.8417 | 23.7216 | 245.0146
| 82.1927 | 1999 | 968.0387 | 392.6297 | 23.7865 | 242.9859
| 83.1277 | 1950 | 944.3099 | 407.0743 | 23.8513 | 240.9078
Maximum power Puissance maximale | 83.5001 | 1900 | 920.0969 | 419.6586 | 23.7441 | 238.7558
| 82.6808 | 1850 | 895.8838 | 426.7714 | 23.4947 | 238.5892
| 81.7621 | 1799 | 871.1864 | 433.9937 | 23.1166 | 237.3865
| 81.1536 | 1759 | 851.816 | 440.5594 | 22.9059 | 236.9866
| 81.2197 | 1750 | 847.4576 | 443.1857 | 22.9329 | 237.0731
| 80.6524 | 1700 | 823.2446 | 453.0343 | 22.7222 | 236.5471
| 79.4148 | 1650 | 799.0315 | 459.6 | 22.3981 | 236.8065
| 77.9984 | 1600 | 774.8184 | 465.5091 | 22.0577 | 237.4431
| 76.1512 | 1549 | 750.1211 | 469.4486 | 21.4256 | 236.2336
Maximum torque Couple maximal | 73.8454 | 1500 | 726.3923 | 470.1051 | 20.7233 | 235.6246
| 71.2842 | 1450 | 702.1792 | 469.4486 | 20.0048 | 235.6275
| 68.0083 | 1401 | 678.4504 | 463.5394 | 19.0162 | 234.7719
| 60.2864 | 1351 | 654.2373 | 426.1149 | 17.1686 | 239.1114
| 57.8767 | 1299 | 629.0557 | 425.4583 | 16.3637 | 237.3895
| 56.4218 | 1249 | 604.8426 | 431.3674 | 15.9153 | 236.838
| 53.4657 | 1200 | 581.1138 | 425.4583 | 15.1319 | 237.6311
| 50.2892 | 1150 | 556.9007 | 417.5794 | 14.273 | 238.3001
| 47.7567 | 1099 | 532.2034 | 414.9531 | 13.5598 | 238.3995
A. Nominal speed Régime nominal | 78.252 | 2199.8333 | 1065.3333 | 339.6786 | 23.935 | 256.8166
B. 85% of torque obtained in A du couple obtenu en A | 68.4026 | 2261 | 1094.9153 | 288.8914 | 22.2576 | 273.2061
C. 75% of torque defined in B du couple défini en B | 51.8465 | 2285 | 1106.5375 | 216.6686 | 18.4165 | 298.245
D. 50% of torque defined in B du couple défini en B | 34.7912 | 2300 | 1113.8015 | 144.4457 | 14.3648 | 346.6683
E. 25% of torque defined in B du couple défini en B | 17.4032 | 2301 | 1114.2857 | 72.2229 | 10.5778 | 510.3284
F. Unloaded A vide | 1.7396 | 2300 | 1113.8015 | 7.2223 | 7.2337 | 3491.4548
G. Standard PTO speed Régime normalisé PDF | 81.4278 | 2065 | 1000 | 376.5437 | 23.7973 | 245.3798
H. 85% of torque obtained in G du couple obtenu en G | 69.9164 | 2088 | 1011.138 | 319.7503 | 20.9502 | 251.5908
I. 75% of torque defined in H du couple défini en H | 53.1237 | 2111 | 1022.276 | 240.3051 | 17.3901 | 274.8514
J. 50% of torque defined in H du couple défini en H | 35.8688 | 2138 | 1035.3511 | 160.2034 | 13.5706 | 317.6644
K. 25% of torque defined in H du couple défini en H | 18.1525 | 2164 | 1047.9419 | 80.1017 | 9.8214 | 454.2795
L. Unloaded A vide | 1.6503 | 2182 | 1056.6586 | 7.2223 | 6.3315 | 3221.2657
M. Nominal speed Régime nominal | 78.252 | 2199.8333 | 1065.3333 | 339.6786 | 23.935 | 256.8166
N. 80% of power obtained in M. de la puissance obtenue en M. | 62.6429 | 2272 | 1100.2421 | 263.2851 | 20.5937 | 276.0238
O. 80% of power obtained in M. with governor control set to 90% of rated engine speed de la puissance obtenue en M. commande du régulateur réglée sur 90% du régime nominal | 62.6559 | 1981 | 959.322 | 302.0229 | 19.0918 | 255.8413
P. 40% of power obtained in M. with governor control set to 90% of rated engine speed de la puissance obtenue en M. commande du régulateur réglée sur 90% du régime nominal | 31.3121 | 1980 | 958.8378 | 151.0114 | 11.8743 | 318.4058
Q. 60% of power obtained in M. with governor control set to 60% of rated engine speed de la puissance obtenue en M. commande du régulateur réglée sur 60% du régime nominal | 46.8626 | 1326 | 642.1308 | 337.4777 | 13.4248 | 240.5283
R. 40% of power obtained in M. with governor control set to 60% of rated engine speed de la puissance obtenue en M. commande du régulateur réglée sur 60% du régime nominal | 31.2647 | 1318 | 638.2567 | 226.5171 | 9.8268 | 263.9031