## WebG2461_a_0
| Power Puissance kW | Engine speed Vitesse moteur min-1 | PTO speed Vitesse PDF min-1 | Torque Couple N.m | Hourly consumption Consommation horaire l/h | Specific consumption Consommation spécifique g/kWh | Make & model Marque & modèle
| 209.8461 | 2100.8073 | 1061.0657 | 953.8438 | 58.5808 | 234.3899 | Challenger MT755D (Rubber Tracklaying)
| 220.3408 | 2051.8806 | 1036.8606 | 1025.4284 | 60.5627 | 230.7785 | OECD approval number Numéro d'approbation OCDE
| 229.235 | 2002.2215 | 1011.9788 | 1093.2803 | 62.3007 | 228.1901 | 2/2 783
| 230.0855 | 1980.061 | 999.4728 | 1109.6176 | 62.4725 | 227.9734
| 232.0083 | 1950.5769 | 985.2591 | 1135.8032 | 62.4826 | 226.1207
| 234.8403 | 1901.3431 | 960.8616 | 1179.4371 | 62.4227 | 223.1796
| 236.0132 | 1851.9446 | 934.7774 | 1216.9448 | 62.3134 | 221.6816
Maximum power Puissance maximale | 236.7702 | 1799.8355 | 908.9809 | 1256.1944 | 61.9432 | 219.6602
| 234.9251 | 1750.3117 | 884.4411 | 1281.6712 | 60.7549 | 217.1383
| 232.9291 | 1700.7737 | 859.1999 | 1307.7953 | 60.1864 | 216.9499
| 231.6451 | 1680.423 | 848.8925 | 1316.3369 | 59.9198 | 217.1861
| 231.1672 | 1651.7214 | 834.1686 | 1336.4479 | 59.0117 | 214.3369
| 228.3919 | 1600.2103 | 807.6925 | 1362.9072 | 58.1369 | 213.7253
| 221.6915 | 1550.2048 | 783.2295 | 1365.5969 | 55.9856 | 212.0372
Maximum torque Couple maximal | 221.425 | 1501.1075 | 758.2946 | 1408.5668 | 55.5933 | 210.8047
| 212.4846 | 1451.1429 | 732.5722 | 1398.2343 | 53.1609 | 210.0632
| 202.6079 | 1399.9451 | 707.4578 | 1381.9996 | 51.0334 | 211.4867
| 192.3115 | 1350.5353 | 682.2131 | 1359.7588 | 48.5828 | 212.1106
| 182.6202 | 1300.8834 | 657.3346 | 1340.5196 | 45.9573 | 211.2957
| 162.3213 | 1251.3465 | 631.9212 | 1238.6838 | 41.9863 | 217.1786
| 140.4979 | 1200.3677 | 606.1828 | 1117.6817 | 36.9934 | 221.0749
| 125.2479 | 1150.3427 | 580.8936 | 1039.6947 | 33.3503 | 223.5701
| 110.6003 | 1100.632 | 556.0159 | 959.5702 | 29.9295 | 227.2103
| 100.2818 | 1049.4748 | 530.1562 | 912.4581 | 27.2883 | 228.4753
A. Nominal speed Régime nominal | 209.8461 | 2100.8073 | 1061.0657 | 953.8438 | 58.5808 | 234.3899
B. 85% of torque obtained in A du couple obtenu en A | 181.4555 | 2139.3631 | 1079.8848 | 809.9315 | 52.8307 | 244.4561
C. 75% of torque defined in B du couple défini en B | 137.7423 | 2164.1243 | 1093.0044 | 607.782 | 41.5472 | 253.2554
D. 50% of torque defined in B du couple défini en B | 92.3815 | 2174.5367 | 1098.8495 | 405.6774 | 32.0563 | 291.3483
E. 25% of torque defined in B du couple défini en B | 46.3596 | 2185.0499 | 1102.2999 | 202.6008 | 21.851 | 395.7464
F. Unloaded A vide | 2.7064 | 2192.5596 | 1107.6447 | 11.7868 | 13.0124 | 4036.9997
G. Standard PTO speed Régime normalisé PDF | 230.0855 | 1980.061 | 999.4728 | 1109.6176 | 62.4725 | 227.9734
H. 85% of torque obtained in G du couple obtenu en G | 198.2077 | 2007.262 | 1013.1619 | 942.9293 | 53.7615 | 227.7379
I. 75% of torque defined in H du couple défini en H | 149.4392 | 2015.2867 | 1018.6664 | 708.093 | 43.0713 | 241.9961
J. 50% of torque defined in H du couple défini en H | 100.0568 | 2025.0764 | 1023.0942 | 471.8106 | 31.6187 | 265.3277
K. 25% of torque defined in H du couple défini en H | 50.1826 | 2031.8429 | 1026.5309 | 235.8447 | 21.0541 | 352.2629
L. Unloaded A vide | 2.5817 | 2038.1945 | 1028.8616 | 12.0953 | 11.2788 | 3668.1626
M. Nominal speed Régime nominal | 209.8461 | 2100.8073 | 1061.0657 | 953.8438 | 58.5808 | 234.3899
N. 80% of power obtained in M. de la puissance obtenue en M. | 167.8478 | 2157.6725 | 1089.4407 | 742.8355 | 48.6698 | 243.4607
O. 80% of power obtained in M. with governor control set to 90% of rated engine speed de la puissance obtenue en M. commande du régulateur réglée sur 90% du régime nominal | 168.1307 | 1894.0182 | 956.5675 | 847.6676 | 45.783 | 228.6346
P. 40% of power obtained in M. with governor control set to 90% of rated engine speed de la puissance obtenue en M. commande du régulateur réglée sur 90% du régime nominal | 84.2887 | 1892.7411 | 956.1049 | 425.2465 | 27.2072 | 271.0186
Q. 60% of power obtained in M. with governor control set to 60% of rated engine speed de la puissance obtenue en M. commande du régulateur réglée sur 60% du régime nominal | 126.3949 | 1265.155 | 639.1497 | 953.9999 | 33.4989 | 222.5287
R. 40% of power obtained in M. with governor control set to 60% of rated engine speed de la puissance obtenue en M. commande du régulateur réglée sur 60% du régime nominal | 84.1701 | 1263.6923 | 638.0421 | 636.0321 | 22.9973 | 229.4056